## 软硬件接口表模板
软硬件接口表
控制器 | STM32H750IBK6
功能模块 | 功能定义 | PIN脚序号 | PIN脚名称 | 信号名 | 信号定义 | IO特性 | IO BANK | 电平 | 默认状态 | 备注 | 测试点要求 | 时序要求 | 基于已有项目的差异性说明
填写外设模块 | 填写Pin功能 | 填写Symbol上Pin | 填写Symbol上Pin名称 | 填写原理图Net name | 填写单Pin具体定义 | 填写I或O，或者I/O | A | 填写电平 | 填写初始状态 | 填写特殊备注：如I2C器件地址，或者特殊引脚功能 | 有点位可测 | 填写时序要求 | 与ZG18A保持一致
快门驱动 | 1-6路快门 | A4 | PE0 | SHUTTER1_IN+ | 快门驱动1+ | I/O | E | 3.3V
|  | A3 | PE1 | SHUTTER1_IN- | 快门驱动1- | I/O | E | 3.3V
|  | A2 | PE2 | SHUTTER2_IN+ | 快门驱动2+ | I/O | E | 3.3V
|  | A1 | PE3 | SHUTTER2_IN- | 快门驱动2- | I/O | E | 3.3V
|  | B1 | PE4 | SHUTTER3_IN+ | 快门驱动3+ | I/O | E | 3.3V
|  | B2 | PE5 | SHUTTER3_IN- | 快门驱动3- | I/O | E | 3.3V
|  | B3 | PE6 | SHUTTER4_IN+ | 快门驱动4+ | I/O | E | 3.3V
|  | R8 | PE7 | SHUTTER4_IN- | 快门驱动4- | I/O | E | 3.3V
|  | P8 | PE8 | SHUTTER5_IN+ | 快门驱动5+ | I/O | E | 3.3V
|  | P9 | PE9 | SHUTTER5_IN- | 快门驱动5- | I/O | E | 3.3V
|  | P10 | PE10 | SHUTTER6_IN+ | 快门驱动6+ | I/O | E | 3.3V
|  | R10 | PE11 | SHUTTER6_IN- | 快门驱动6- | I/O | E | 3.3V
| 7-12路快门 | N7 | PG0 | SHUTTER7_IN+ | 快门驱动7+ | I/O | G | 3.3V
|  | M7 | PG1 | SHUTTER7_IN- | 快门驱动7- | I/O | G | 3.3V
|  | L15 | PG2 | SHUTTER8_IN+ | 快门驱动8+ | I/O | G | 3.3V
|  | K15 | PG3 | SHUTTER8_IN- | 快门驱动8- | I/O | G | 3.3V
|  | K14 | PG4 | SHUTTER9_IN+ | 快门驱动9+ | I/O | G | 3.3V
|  | K13 | PG5 | SHUTTER9_IN- | 快门驱动9- | I/O | G | 3.3V
|  | J15 | PG6 | SHUTTER10_IN+ | 快门驱动10+ | I/O | G | 3.3V
|  | J14 | PG7 | SHUTTER10_IN- | 快门驱动10- | I/O | G | 3.3V
|  | H14 | PG8 | SHUTTER11_IN+ | 快门驱动11+ | I/O | G | 3.3V
|  | C10 | PG9 | SHUTTER11_IN- | 快门驱动11- | I/O | G | 3.3V
|  | B10 | PG10 | SHUTTER12_IN+ | 快门驱动12+ | I/O | G | 3.3V
|  | B9 | PG11 | SHUTTER12_IN- | 快门驱动12- | I/O | G | 3.3V
快门电源指示灯 | 8837快门电源指示灯 | R10 | PE12 | 8837_DZ_3.3V | 8837的3.3V驱动 | I/O | E | 3.3V
|  | N11 | PE13 | 8837_DZ_4.3V | 8837的4.3V驱动 | I/O | E | 3.3V
|  | P11 | PE14 | 8837_DZ_5V | 8837的5V驱动 | I/O | E | 3.3V
|  | R11 | PE15 | 8837_PWM_4.3V | 8837的PWM_4.3V驱动 | I/O | E | 3.3V
| 8832快门电源指示灯 | B8 | PG12 | 8832_12MS_PWM_3.3V | 8832的12MS_PWM_3.3V | I/O | G | 3.3V
|  | A8 | PG13 | 8832_12MS_PWM_4.3V | 8832的12MS_PWM_4.3V | I/O | G | 3.3V
|  | A7 | PG14 | 8832_12MS_PWM_5V | 8832的12MS_PWM_5V | I/O | G | 3.3V
|  | B7 | PG15 | 8832_PWM_4.3V | 8832的PWM_4.3V | I/O | G | 3.3V
存储 | flash接口 | K2 | PF6 | STM32_QSPI1_IO3 | FLASH_QSPI1_IO3 | I/O | F | 3.3V
|  | K1 | PF7 | STM32_QSPI1_IO2 | FLASH_QSPI1_IO2 | I/O | F | 3.3V
|  | L3 | PF8 | STM32_QSPI1_IO0 | FLASH_QSPI1_IO0 | I/O | F | 3.3V
|  | L2 | PF9 | STM32_QSPI1_IO1 | FLASH_QSPI1_IO1 | I/O | F | 3.3V
|  | L1 | PF10 | STM32_QSPI1_CLK | FLASH_QSPI1_CLK | I/O | F | 3.3V
|  | R12 | PB10 | STM32_QSPI1_CS | FLASH_QSPI1_CS | I/O | B | 3.3V
晶振 | 24M晶振 | G1 | PH0-OSC_IN | STM32_OSC_IN | 24M晶振输入 | I/O | H | 3.3V
|  | H1 | PH1-OSC_OUT | STM32_OSC_OUT | 24M晶振输出 | I/O | H | 3.3V
| RTC晶振 | E1 | PC14-OSC32_IN | STM32_RTC_OSC_IN | RTC晶振输入 | I/O | C | 3.3V
|  | F1 | PC15-OSC32_OUT | STM32_RTC_OSC_OUT | RTC晶振输出 | I/O | C | 3.3V
光电开关反馈 | 光电开关反馈 | F4 | PH2 | SWITCH1 | 光电开关1的反馈输入 | I/O | H | 3.3V
|  | G4 | PH3 | SWITCH2 | 光电开关2的反馈输入 | I/O | H | 3.3V
|  | H4 | PH4 | SWITCH3 | 光电开关3的反馈输入 | I/O | H | 3.3V
|  | J4 | PH5 | SWITCH4 | 光电开关4的反馈输入 | I/O | H | 3.3V
|  | M11 | PH6 | SWITCH5 | 光电开关5的反馈输入 | I/O | H | 3.3V
|  | N12 | PH7 | SWITCH6 | 光电开关6的反馈输入 | I/O | H | 3.3V
|  | M12 | PH8 | SWITCH7 | 光电开关7的反馈输入 | I/O | H | 3.3V
|  | M13 | PH9 | SWITCH8 | 光电开关8的反馈输入 | I/O | H | 3.3V
|  | L13 | PH10 | SWITCH9 | 光电开关9的反馈输入 | I/O | H | 3.3V
|  | L12 | PH11 | SWITCH10 | 光电开关10的反馈输入 | I/O | H | 3.3V
|  | K12 | PH12 | SWITCH11 | 光电开关11的反馈输入 | I/O | H | 3.3V
|  | E12 | PH13 | SWITCH12 | 光电开关12的反馈输入 | I/O | H | 3.3V
异常指示灯 | 光电开关检测异常指示灯 | M2 | PC0 | SWITCH_ABN_LED_1 | 异常反馈指示灯1 | I/O | C | 3.3V
|  | M3 | PC1 | SWITCH_ABN_LED_2 | 异常反馈指示灯2 | I/O | C | 3.3V
|  | M4 | PC2 | SWITCH_ABN_LED_3 | 异常反馈指示灯3 | I/O | C | 3.3V
|  | M5 | PC3 | SWITCH_ABN_LED_4 | 异常反馈指示灯4 | I/O | C | 3.3V
|  | N5 | PC4 | SWITCH_ABN_LED_5 | 异常反馈指示灯5 | I/O | C | 3.3V
|  | P5 | PC5 | SWITCH_ABN_LED_6 | 异常反馈指示灯6 | I/O | C | 3.3V
|  | H15 | PC6 | SWITCH_ABN_LED_7 | 异常反馈指示灯7 | I/O | C | 3.3V
|  | G15 | PC7 | SWITCH_ABN_LED_8 | 异常反馈指示灯8 | I/O | C | 3.3V
|  | G14 | PC8 | SWITCH_ABN_LED_9 | 异常反馈指示灯9 | I/O | C | 3.3V
|  | F14 | PC9 | SWITCH_ABN_LED_10 | 异常反馈指示灯10 | I/O | C | 3.3V
|  | B14 | PC10 | SWITCH_ABN_LED_11 | 异常反馈指示灯11 | I/O | C | 3.3V
|  | B13 | PC11 | SWITCH_ABN_LED_12 | 异常反馈指示灯12 | I/O | A | 3.3V
串口 | UART4（232通讯） | N3 | PA0-WKUP | STM32_232_TXD | 232通讯TX | I/O | A | 3.3V
|  | N2 | PA1 | STM32_232_RXD | 232通讯RX | I/O | B | 3.3V
| UART5（调试串口） | P12 | PB12 | STM32_UART5_RX | 调试串口RX | I/O | B | 3.3V
|  | P13 | PB13 | STM32_UART5_TX | 调试串口TX | I/O | B | 3.3V
IIC | 电位器通讯IIC(IIC1) | B6 | PB6 | STM32_MAX5478_IIC_SCL | STM32_MAX5478_IIC_SCL | I/O | B | 3.3V
|  | B5 | PB7 | STM32_MAX5478_IIC_SDA | STM32_MAX5478_IIC_SDA | I/O | B | 3.3V
烧录 | JTAG烧录 | A14 | PA14 | STM32_SWCLK | STM32_SWCLK | I/O | A | 3.3V
|  | A13 | PA15 | STM32_SWDIO | STM32_SWDIO | I/O | A | 3.3V
DAC | DAC1 | N4 | PA4 | 8832_DAC | 8832_DAC调节电压 | I/O | A | 3.3V
按键 | 按键 | P3 | PA6 | KEY_OK | KEY_OK | I/O | A | 3.3V
|  | R3 | PA7 | KEY_RETURN | KEY_RETURN | I/O | A | 3.3V
|  | F15 | PA8 | KEY_DOWN | KEY_DOWN | I/O | A | 3.3V
|  | E15 | PA9 | KEY_UP | KEY_UP | I/O | A | 3.3V
|  | D15 | PA10 | KEY_MENU | KEY_MENU | I/O | A | 3.3V
文件编号：XYZJ-QR-632 版本/修订：A/0

## 变更履历
Change history 变更履历
Serial No. 序号 | Date 日期 | Ver. 版本 | Change Content 变更内容 | Prepared/Revised by 编制/修订人

## 软硬件接口表填写示例
软硬件接口表
控制器 | ARM:酷芯ARS31
功能模块 | 功能定义 | PIN脚序号 | PIN脚名称 | 信号名 | 信号定义 | IO特性 | IO BANK | 电平 | 默认状态 | 备注 | 测试点要求 | 时序要求 | 基于已有项目的差异性说明
红外探测器 | I2C | 1G15 | I2C0_SDA | DET_I2C_SDA | 红外探测器I2C数据信号 | I/O | B | 1.8V |  | 探测器型号:GST412C0,Adderss:1000 010x（84h） | 有点位可测 |  | 与ZG18A保持一致
|  | T29 | I2C0_SCL | DET_I2C_SCL | 红外探测器I2C时钟信号 | O | B | 1.8V |  |  | 有点位可测 |  | 与ZG18A保持一致
| DVP接口 200mil等长 50Ω阻抗 | K28 | PDATA_A_0 | DET_DO_0 | 探测器数字输出DATA0 | I | B | 1.8V |  | 探测器数字输出DATA[7:0] | 有点位可测 |  | 与ZG18A保持一致
|  | K29 | PDATA_A_1 | DET_DO_1 | 探测器数字输出DATA1 | I | B | 1.8V |  |  | 有点位可测 |  | 与ZG18A保持一致
|  | L29 | PDATA_A_2 | DET_DO_2 | 探测器数字输出DATA2 | I | B | 1.8V |  |  | 有点位可测 |  | 与ZG18A保持一致
|  | L28 | PDATA_A_3 | DET_DO_3 | 探测器数字输出DATA3 | I | B | 1.8V |  |  | 有点位可测 |  | 与ZG18A保持一致
|  | 1F15 | PDATA_A_4 | DET_DO_4 | 探测器数字输出DATA4 | I | B | 1.8V |  |  | 有点位可测 |  | 与ZG18A保持一致
|  | M28 | PDATA_A_5 | DET_DO_5 | 探测器数字输出DATA5 | I | B | 1.8V |  |  | 有点位可测 |  | 与ZG18A保持一致
|  | N29 | PDATA_A_6 | DET_DO_6 | 探测器数字输出DATA6 | I | B | 1.8V |  |  | 有点位可测 |  | 与ZG18A保持一致
|  | 1F14 | PDATA_A_7 | DET_DO_7 | 探测器数字输出DATA7 | I | B | 1.8V |  |  | 有点位可测 |  | 与ZG18A保持一致
|  | V28 | NUC_DATA_0 | DET_SDA_IN_0 | 探测器NUC输入DATA0 | O | B | 1.8V |  | 探测器NUC数据输入，源端串33Ω电阻，对地电容预留 | 有点位可测 |  | 与ZG18A保持一致
|  | Y29 | NUC_DATA_1 | DET_SDA_IN_1 | 探测器NUC输入DATA1 | O | B | 1.8V |  |  | 有点位可测 |  | 与ZG18A保持一致
|  | 1J15 | NUC_DATA_2 | DET_SDA_IN_2 | 探测器NUC输入DATA2 | O | B | 1.8V |  |  | 有点位可测 |  | 与ZG18A保持一致
|  | U29 | NUC_CLK | DET_MC | 探测器NUC输入时钟 | O | B | 1.8V |  | 源端串33Ω电阻，电容10pF接地 | 有点位可测 |  | 与ZG18A保持一致
|  | P29 | SENSOR0_MCLK |  |  | O | B | 1.8V |  | 未使用 | 不可测 |  | 与ZG18A保持一致
|  | N28 | PCLK_A | DET_PCLK | 探测器输出像素时钟 | I | B | 1.8V |  |  | 有点位可测 |  | 与ZG18A保持一致
|  | P28 | PVSYNC_A | DET_VS | 探测器垂直同步信号 | I | B | 1.8V |  |  | 有点位可测 |  | 与ZG18A保持一致
|  | R28 | PHSYNC_A | DET_HS | 探测器水平同步信号 | I | B | 1.8V |  |  | 有点位可测 |  | 与ZG18A保持一致
| 探测器电源时序控制 | C28 | GPIOG_0 | DET_PWR_SEQ0 | 探测器_DVDD_1V8电源使能信号 | O | G | 3.3V | 低电平 |  | 有点位可测 | 探测器上电时序： DET_PWR_SEQ0→DET_PWR_SEQ1→DET_PWR_SEQ2→DET_RST_N依次拉高，时间间隔20ms 探测器下电时序： DET_PWR_SEQ2→DET_PWR_SEQ1→DET_PWR_SEQ0依次拉低，时间间隔20ms | 与ZG18A保持一致
|  | D29 | GPIOG_1 | DET_PWR_SEQ1 | 探测器_AVDD_3V6电源使能信号 | O | G | 3.3V | 低电平 |  | 有点位可测 |  | 与ZG18A保持一致
|  | D28 | GPIOG_2 | DET_PWR_SEQ2 | 探测器_VDET_6V5电源使能信号 | O | G | 3.3V | 低电平 |  | 有点位可测 |  | 与ZG18A保持一致
| 探测器复位信号 | AE2 | GPIOE_3 | DET_RST_N | 探测器复位信号 | O | E | 1.8V | 低电平 |  | 有点位可测 |  | 与ZG18A保持一致
| TEC使能信号 | E29 | GPIOG_4 | TEC_EN | TEC使能信号 | O | G | 3.3V | 低电平 | 金属探测器专用，预留未使用 高电平：正常工作 低电平：禁用 | / |  | 与ZG18A保持一致
快门 | 快门信号 | E28 | GPIOG_3 | SHUTTER_SLEEP | 快门休眠信号 | O | G | 3.3V | 低电平 | 高电平：正常工作 低电平：低功耗休眠模式 | 有点位可测 |  | 与ZG18A保持一致
|  | G29 | GPIOG_6 | SHUTTER_A | 快门驱动信号正 | O | G | 3.3V |  |  | 有点位可测 | 开启/闭合时间持续时间50ms（抗冲击快门BAS152） | 与ZG18A保持一致
|  | F28 | GPIOG_7 | SHUTTER_B | 快门驱动信号负 | O | G | 3.3V |  |  | 有点位可测 |  | 与ZG18A保持一致
DDR4 | DDR4 地址信号 等长阻抗保持与参考板一致 | 1A7 | D4A0_D3A0 | DDR4_A0 | DDR4 14位地址线 | O | / | / |  | DDR4_A[14:0] | 不可测 |  | 与ZG18A保持一致
|  | A17 | D4A1_D3A1 | DDR4_A1 |  | O | / | / |  |  | 不可测 |  | 与ZG18A保持一致
|  | B14 | D4A2_D3A2 | DDR4_A2 |  | O | / | / |  |  | 不可测 |  | 与ZG18A保持一致
|  | B10 | D4A3_D3A3 | DDR4_A3 |  | O | / | / |  |  | 不可测 |  | 与ZG18A保持一致
|  | B9 | D4A4_D3A4 | DDR4_A4 |  | O | / | / |  |  | 不可测 |  | 与ZG18A保持一致
|  | A8 | D4A5_D3A5 | DDR4_A5 |  | O | / | / |  |  | 不可测 |  | 与ZG18A保持一致
|  | B8 | D4A6_D3A6 | DDR4_A6 |  | O | / | / |  |  | 不可测 |  | 与ZG18A保持一致
|  | A7 | D4A7_D3A7 | DDR4_A7 |  | O | / | / |  |  | 不可测 |  | 与ZG18A保持一致
|  | B7 | D4A8_D3A8 | DDR4_A8 |  | O | / | / |  |  | 不可测 |  | 与ZG18A保持一致
|  | A5 | D4A9_D3A9 | DDR4_A9 |  | O | / | / |  |  | 不可测 |  | 与ZG18A保持一致
|  | B15 | D4A10_D3A10 | DDR4_A10 |  | O | / | / |  |  | 不可测 |  | 与ZG18A保持一致
|  | 1A4 | D4A11_D3A11 | DDR4_A11 |  | O | / | / |  |  | 不可测 |  | 与ZG18A保持一致
|  | 1A3 | D4A12_D3A12 | DDR4_A12 |  | O | / | / |  |  | 不可测 |  | 与ZG18A保持一致
|  | A13 | D4A13_D3A13 | DDR4_A13 |  | O | / | / |  |  | 不可测 |  | 与ZG18A保持一致
|  | B5 | D4BG0_D3BA2 | DDR4_BG0 | DDR4 BANK GROUP选择 | O | / | / |  | DDR4 BANK GROUP选择 | 不可测 |  | 与ZG18A保持一致
|  | 1A2 | D4BG1_D3A14 | NC | DDR4 BANK GROUP选择 | O | / | / |  | 未使用 |  |  | 与ZG18A保持一致
|  | B13 | D4BA0_D3BA0 | DDR4_BA0 | DDR4 2位BANK 地址线 | O | / | / |  | DDR4 BANK选择 | 不可测 |  | 与ZG18A保持一致
|  | B16 | D4BA1_D3BA1 | DDR4_BA1 |  | O | / | / |  |  | 不可测 |  | 与ZG18A保持一致
| DDR4 数据信号 等长阻抗保持与参考板一致 | B2 | DDR_DQ[0] | DDR4_DQ0 | DDR4 16位数据位 | I/O | / | / |  | DDR4_DQ[15:0] | 不可测 |  | 与ZG18A保持一致
|  | C2 | DDR_DQ[1] | DDR4_DQ1 |  | I/O | / | / |  |  | 不可测 |  | 与ZG18A保持一致
|  | E2 | DDR_DQ[2] | DDR4_DQ2 |  | I/O | / | / |  |  | 不可测 |  | 与ZG18A保持一致
|  | F2 | DDR_DQ[3] | DDR4_DQ3 |  | I/O | / | / |  |  | 不可测 |  | 与ZG18A保持一致
|  | E1 | DDR_DQ[4] | DDR4_DQ4 |  | I/O | / | / |  |  | 不可测 |  | 与ZG18A保持一致
|  | G2 | DDR_DQ[5] | DDR4_DQ5 |  | I/O | / | / |  |  | 不可测 |  | 与ZG18A保持一致
|  | G1 | DDR_DQ[6] | DDR4_DQ6 |  | I/O | / | / |  |  | 不可测 |  | 与ZG18A保持一致
|  | H2 | DDR_DQ[7] | DDR4_DQ7 |  | I/O | / | / |  |  | 不可测 |  | 与ZG18A保持一致
|  | L1 | DDR_DQ[8] | DDR4_DQ8 |  | I/O | / | / |  |  | 不可测 |  | 与ZG18A保持一致
|  | J2 | DDR_DQ[9] | DDR4_DQ9 |  | I/O | / | / |  |  | 不可测 |  | 与ZG18A保持一致
|  | K1 | DDR_DQ[10] | DDR4_DQ10 |  | I/O | / | / |  |  | 不可测 |  | 与ZG18A保持一致
|  | K2 | DDR_DQ[11] | DDR4_DQ11 |  | I/O | / | / |  |  | 不可测 |  | 与ZG18A保持一致
|  | M2 | DDR_DQ[12] | DDR4_DQ12 |  | I/O | / | / |  |  | 不可测 |  | 与ZG18A保持一致
|  | N2 | DDR_DQ[13] | DDR4_DQ13 |  | I/O | / | / |  |  | 不可测 |  | 与ZG18A保持一致
|  | P2 | DDR_DQ[14] | DDR4_DQ14 |  | I/O | / | / |  |  | 不可测 |  | 与ZG18A保持一致
|  | R2 | DDR_DQ[15] | DDR4_DQ15 |  | I/O | / | / |  |  | 不可测 |  | 与ZG18A保持一致
| DDR4 数据选通/掩码信号 | H1 | DDR_DM[0] | DDR4_DM0 | DDR4 数据掩码0 | O | / | / |  | 低8bit数据掩码 | 不可测 |  | 与ZG18A保持一致
|  | L2 | DDR_DM[1] | DDR4_DM1 | DDR4 数据掩码1 | O | / | / |  | 高8bit数据掩码 | 不可测 |  | 与ZG18A保持一致
|  | D2 | BP_DDR_DQS[0] | DDR4_DQS0_P | DDR4 数据选通0正 | O | / | / |  | 低8bit数据选通 | 不可测 |  | 与ZG18A保持一致
|  | D1 | BP_DDR_DQSN[0] | DDR4_DQS0_N | DDR4 数据选通0负 | O | / | / |  |  | 不可测 |  | 与ZG18A保持一致
|  | N1 | BP_DDR_DQS[1] | DDR4_DQS1_P | DDR4 数据选通1正 | O | / | / |  | 高8bit数据选通 | 不可测 |  | 与ZG18A保持一致
|  | P1 | BP_DDR_DQSN[1] | DDR4_DQS1_N | DDR4 数据选通1负 | O | / | / |  |  | 不可测 |  | 与ZG18A保持一致
| DDR4 时钟信号 | B4 | D4CKE0_D3CKE0 | DDR4_CKE | DDR4 时钟使能 | O | / | / |  |  | 不可测 |  | 与ZG18A保持一致
|  | A11 | D4CLK0_T_D3CLK0_T | DDR4_CLK_P | DDR4 时钟正 | O | / | / |  |  | 有点位可测 |  | 与ZG18A保持一致
|  | A10 | D4CLK0_C_D3CLK0_C | DDR4_CLK_N | DDR4 时钟负 | O | / | / |  |  | 有点位可测 |  | 与ZG18A保持一致
| DDR4 其他信号 | B6 | D4ACT_N_D3A15 | DDR4_ACT_N | 命令激活信号 | O | / | / |  |  | 不可测 |  | 与ZG18A保持一致
|  | A4 | D4CS_N0_D3CS_N0 | DDR4_CS_N | 片选信号 | O | / | / | 高电平 | 高电平：禁止命令译码 低电平：使能命令译码 | 不可测 |  | 与ZG18A保持一致
|  | B12 | D4CAS_N_D3CAS_N | DDR4_CAS_N | 命令信号 | O | / | / |  |  | 不可测 |  | 与ZG18A保持一致
|  | A14 | D4RAS_N_D3RAS_N | DDR4_RAS_N |  | O | / | / |  |  | 不可测 |  | 与ZG18A保持一致
|  | 1A6 | D4WE_N_D3WE_N | DDR4_WE_N |  | O | / | / |  |  | 不可测 |  | 与ZG18A保持一致
|  | B11 | D4ODT0_D3ODT0 | DDR4_ODT | DDR4 片内端接使能 | O | / | / | 低电平 | 高电平：使能片内端接 低电平：禁止片内端接 | 不可测 |  | 与ZG18A保持一致
|  | B3 | DDR_MEMRESET_L | DDR4_RST_N | DDR4复位信号 | O | / | / | 低电平 | 高电平：正常工作 低电平：复位 | 有点位可测 |  | 与ZG18A保持一致
|  | A16 | D4PAR_D3PAR | NC | 奇偶校验输入 | O | / | / |  | 未使用 |  |  | 与ZG18A保持一致
|  | B1 | DDR_ALERT_N | NC | DDR报警输出 | I | / | / |  | 未使用 |  |  | 与ZG18A保持一致
EMMC | 数据信号 200mil等长 50Ω阻抗 | AA2 | EMMC_DATA_0 | EMMC_D0 | EMMC数据信号 | I/O | F | 3.3V |  | EMMC_D[7:0] | 有点位可测 |  | 与ZG18A保持一致
|  | 1K1 | EMMC_DATA_1 | EMMC_D1 |  | I/O | F | 3.3V |  |  | 有点位可测 |  | 与ZG18A保持一致
|  | Y2 | EMMC_DATA_2 | EMMC_D2 |  | I/O | F | 3.3V |  |  | 有点位可测 |  | 与ZG18A保持一致
|  | Y1 | EMMC_DATA_3 | EMMC_D3 |  | I/O | F | 3.3V |  |  | 有点位可测 |  | 与ZG18A保持一致
|  | 1J1 | EMMC_DATA_4 | EMMC_D4 |  | I/O | F | 3.3V |  |  | 有点位可测 |  | 与ZG18A保持一致
|  | W2 | EMMC_DATA_5 | EMMC_D5 |  | I/O | F | 3.3V |  |  | 有点位可测 |  | 与ZG18A保持一致
|  | W1 | EMMC_DATA_6 | EMMC_D6 |  | I/O | F | 3.3V |  |  | 有点位可测 |  | 与ZG18A保持一致
|  | V2 | EMMC_DATA_7 | EMMC_D7 |  | I/O | F | 3.3V |  |  | 有点位可测 |  | 与ZG18A保持一致
|  | U1 | EMMC_CLK | EMMC_CLK | EMMC时钟信号 | O | F | 3.3V |  | 源端串33Ω电阻，电容10pF接地，频率50MHz | 有点位可测 |  | 与ZG18A保持一致
| 控制 | U2 | EMMC_CMD | EMMC_CMD | EMMC命令信号 | I/O | F | 3.3V |  |  | 有点位可测 |  | 与ZG18A保持一致
|  | T1 | EMMC_PWR | EMMC_PWR | EMMC复位信号 | O | F | 3.3V | 低电平 | 高电平：正常工作 低电平：复位 | 有点位可测 |  | 与ZG18A保持一致
OLED | DVP接口 200mil等长 50Ω阻抗 | A19 | PDATA_B_0 | DVP_TX_DATA0 | OLED_Y0 | I/O | C | 1.8V |  | DVP输出数据，YUV格式 | 有点位可测 |  | 与ZG18A保持一致
|  | B18 | PDATA_B_1 | DVP_TX_DATA1 | OLED_Y1 | I/O | C | 1.8V |  |  | 有点位可测 |  | 与ZG18A保持一致
|  | 1A9 | PDATA_B_2 | DVP_TX_DATA2 | OLED_Y2 | I/O | C | 1.8V |  |  | 有点位可测 |  | 与ZG18A保持一致
|  | B19 | PDATA_B_3 | DVP_TX_DATA3 | OLED_Y3 | I/O | C | 1.8V |  |  | 有点位可测 |  | 与ZG18A保持一致
|  | A20 | PDATA_B_4 | DVP_TX_DATA4 | OLED_Y4 | I/O | C | 1.8V |  |  | 有点位可测 |  | 与ZG18A保持一致
|  | B20 | PDATA_B_5 | DVP_TX_DATA5 | OLED_Y5 | I/O | C | 1.8V |  |  | 有点位可测 |  | 与ZG18A保持一致
|  | A22 | PDATA_B_6 | DVP_TX_DATA6 | OLED_Y6 | I/O | C | 1.8V |  |  | 有点位可测 |  | 与ZG18A保持一致
|  | B21 | PDATA_B_7 | DVP_TX_DATA7 | OLED_Y7 | I/O | C | 1.8V |  |  | 有点位可测 |  | 与ZG18A保持一致
|  | 1A10 | PDATA_B_8 | DVP_TX_DATA8 | OLED_CbCr0 | I/O | C | 1.8V |  |  | 有点位可测 |  | 与ZG18A保持一致
|  | B22 | PDATA_B_9 | DVP_TX_DATA9 | OLED_CbCr1 | I/O | C | 1.8V |  |  | 有点位可测 |  | 与ZG18A保持一致
|  | A23 | PDATA_B_10 | DVP_TX_DATA10 | OLED_CbCr2 | I/O | C | 1.8V |  |  | 有点位可测 |  | 与ZG18A保持一致
|  | B23 | PDATA_B_11 | DVP_TX_DATA11 | OLED_CbCr3 | I/O | C | 1.8V |  |  | 有点位可测 |  | 与ZG18A保持一致
|  | B24 | PDATA_B_12 | DVP_TX_DATA12 | OLED_CbCr4 | I/O | C | 1.8V |  |  | 有点位可测 |  | 与ZG18A保持一致
|  | A25 | PDATA_B_13 | DVP_TX_DATA13 | OLED_CbCr5 | I/O | C | 1.8V |  |  | 有点位可测 |  | 与ZG18A保持一致
|  | B25 | PDATA_B_14 | DVP_TX_DATA14 | OLED_CbCr6 | I/O | C | 1.8V |  |  | 有点位可测 |  | 与ZG18A保持一致
|  | 1A12 | PDATA_B_15 | DVP_TX_DATA15 | OLED_CbCr7 | I/O | C | 1.8V |  |  | 有点位可测 |  | 与ZG18A保持一致
|  | 1A13 | PCLK_B | DVP_TX_PCLK | 并口时钟 | O | C | 1.8V |  | 源端串33Ω电阻，电容10pF接地，频率54MHz | 有点位可测 |  | 与ZG18A保持一致
|  | A26 | PVSYNC_B | DVP_TX_VSYNC | 垂直同步信号 | O | C | 1.8V |  |  | 有点位可测 |  | 与ZG18A保持一致
|  | B27 | PHSYNC_B | DVP_TX_HSYNC | 水平同步信号 | O | C | 1.8V |  |  | 有点位可测 |  | 与ZG18A保持一致
|  | AF2 | GPIOE_1 | OLED_HSYNC | OLED水平同步信号接入ARM | I | E | 1.8V |  | DVP_TX_HSYNC，用于判断消隐区（串阻未实装） | 有点位可测 |  | 与ZG18A保持一致
|  | AF1 | GPIOE_2 | OLED_VSYNC | OLED垂直同步信号接入ARM | I | E | 1.8V |  | DVP_TX_VSYNC，用于判断消隐区（串阻未实装） | 有点位可测 |  | 与ZG18A保持一致
| OLED配置信号 | A28 | SPI1M_CSN | OLED_SPI_CS | SPI片选信号 | O | C | 1.8V | 高电平 | 高电平：SPI无法通讯 低电平：SPI正常通讯 | 有点位可测 |  | 与ZG18A保持一致
|  | 1A14 | SPI1M_SCLK | OLED_SPI_SCK | SPI时钟信号 | O | C | 1.8V |  | 源端串33Ω电阻，电容18pF接地 | 有点位可测 |  | 与ZG18A保持一致
|  | B28 | SPI1M_DI | OLED_SPI_MISO | SPI主接收信号 | I | C | 1.8V |  |  | 有点位可测 |  | 与ZG18A保持一致
|  | 1B13 | SPI1M_DO | OLED_SPI_MOSI | SPI主发送信号 | O | C | 1.8V |  |  | 有点位可测 |  | 与ZG18A保持一致
| 电源控制信号 | 1C15 | GPIOG_8 | PWR_OLED_ON1 | OLED_10V_DCDC使能 | O | G | 3.3V | 低电平 | 高电平：上电（产生10V） 低电平：下电 | 有点位可测 |  | 与ZG18A保持一致
|  | 1B15 | GPIOG_5 | PWR_OLED_ON2 | OLED_10V使能信号 | O | G | 3.3V | 低电平 | 高电平：上电（将10V提供给OLED） 低电平：下电 | 有点位可测 |  | ZG18A软硬件接口表标红部分功能描述有误，接口一致。
|  | 1C14 | GPIOG_9 | PWR_OLED_ON3 | OLED_1V8使能信号 | O | G | 3.3V | 低电平 | 高电平：上电（将1.8V提供给OLED） 低电平：下电 | 有点位可测 |  | ZG18A软硬件接口表标红部分功能描述有误，接口一致。
|  | B29 | GPIOC_25 | OLED_TEST | OLED检测信号 | I | C | 1.8V | 低电平 |  | 不可测 |  | 与ZG18A保持一致
|  | 1B12 | GPIOC_24 | OLED_RST | OLED复位信号 | O | C | 1.8V | 低电平 | 高电平：正常工作 低电平：复位 | 有点位可测 |  | 与ZG18A保持一致
CVBS | I2C | AB28 | I2C2_SDA | RTC_SDA_3V3 | GM7122数据信号 | I/O | A | 3.3V |  | 外设型号:GM7122,Adderss:1000 100x（88h） | 有点位可测 |  | 与ZG18A保持一致
|  | AC29 | I2C2_SCL | RTC_SCL_3V3 | GM7122时钟信号 | O | A | 3.3V |  |  | 有点位可测 |  | 与ZG18A保持一致
| CVBS控制信号 | AE1 | GPIOE_4 | DVP_CVBS_EN | 电平转换芯片OE信号 | O | E | 1.8V | 高电平 | 高电平：数据无效 低电平：数据有效 | 有点位可测 |  | ZG18A软硬件接口表标红部分电压电平描述有误。
|  | H29 | GPIOG_11 | PWR_IOLEVEL_ON | 电平转换芯片1V8及3.3V使能信号 | O | G | 3.3V | 低电平 | 高电平：上电 低电平：下电 | 有点位可测 |  | ZG18电平转换1.8V及3.3V开启使能是分开的，ZG15是一起使能的。
|  | 1D14 | GPIOG_12 | PWR_DET_EN | 探测器板所有电源使能信号 | O | G | 3.3V | 低电平 | 高电平：上电 低电平：下电 | 有点位可测 |  | ZG18无此功能。
|  | H28 | GPIOG_13 | CVBS_PWR_EN | GM7122电源使能信号 | O | G | 3.3V | 低电平 | 高电平：上电 低电平：下电 | 有点位可测 |  | 与ZG18A保持一致
|  | 1D15 | GPIOG_14 | CVBS_RSTN | GM7122复位信号 | O | G | 3.3V | 低电平 | 高电平：正常工作 低电平：复位 | 有点位可测 |  | 与ZG18A保持一致
|  | AD2 | GPIOE_5 | CVBS_DETECT | 模拟视频专用线缆插入检测 | I | E | 1.8V |  | 10K上拉到1.8V 高电平：模拟视频专用线缆插入 低电平：模拟视频专用线缆未插入 | 有点位可测 |  | 与ZG18A保持一致
WIFI | SDIO接口信号 200mil等长 50Ω阻抗 | 1N1 | SD0_DATA_0 | WIFI_SDIO_D0 | WIFI数据 | I/O | D | 3.3V |  | WIFI_SDIO_D[3:0] | 有点位可测 |  | 与ZG18A保持一致
|  | 1M1 | SD0_DATA_1 | WIFI_SDIO_D1 |  | I/O | D | 3.3V |  |  | 有点位可测 |  | 与ZG18A保持一致
|  | AC2 | SD0_DATA_2 | WIFI_SDIO_D2 |  | I/O | D | 3.3V |  |  | 有点位可测 |  | 与ZG18A保持一致
|  | AB2 | SD0_DATA_3 | WIFI_SDIO_D3 |  | I/O | D | 3.3V |  |  | 有点位可测 |  | 与ZG18A保持一致
|  | AC1 | SD0_CMD | WIFI_SDIO_CMD | WIFI SDIO命令信号 | O | D | 3.3V |  |  | 有点位可测 |  | 与ZG18A保持一致
|  | AB1 | SD0_CLK | WIFI_SDIO_CLK | WIFI SDIO时钟信号 | O | D | 3.3V |  | 源端串0Ω电阻，电容10pF接地 | 有点位可测 |  | 与ZG18A保持一致
| 控制信号 | 1K15 | GPIOA_0 | WIFI_PWR_EN_IO | WIFI电源使能信号（GPIO） | O | A | 3.3V | 低电平 | 高电平：WIFI上电 低电平：WIFI下电 | 有点位可测 |  | 与ZG18A保持一致
|  | AA28 | GPIOA_3 | WIFI_PWR_PDN | WIFI POWER DOWN信号 | O | A | 3.3V | 低电平 | WIFI模块的使能控制信号 高电平：WIFI工作 低电平：WIFI Power Down | 有点位可测 |  | 与ZG18A保持一致
|  | T28 | GPIOB_14 | ARM_WKUP_WIFI_1V8 | ARM唤醒WIFI | O | B | 1.8V |  | 1.8V电平，高有效 | 不可测 |  | 与ZG18A保持一致
|  | AE28 | GPIOA_8 | WIFI_WKUP_ARM | WIFI唤醒ARM | I | A | 3.3V |  | 无此功能未使用 | 有点位可测 |  | 与ZG18A保持一致
控制管脚(ZG15无蓝牙，做GPIO脚使用) | 控制信号 | AH29 | GPIOA_17 | GM7122_SLEEP | WIFI SLEEP信号输入 | O | A | 3.3V |  | WIFI模块的睡眠模式信号（目前是硬件下拉） 高电平：SLEEP状态 低电平：normal状态 | 有点位可测 |  | ZG18无此功能
|  | AJ28 | GPIOA_18 | TPS2116_ST | 电池放电通道状态指示 | I | A | 3.3V |  | 高电平：VIN1 低电平：VIN2 | 有点位可测 |  | ZG18无此功能
|  | AE29 | GPIOA_9 | TPS2116_MODE | TPS放电模式选择 | O | A | 3.3V |  | 高电平：自动优先级模式 低电平：手动模式 | 有点位可测 |  | ZG18无此功能
|  | 1M15 | GPIOA_10 | ADS1115_ALERT | 转换就绪信号 | I | A | 3.3V |  | 高电平：转换就绪 低电平：转换未就绪 | 有点位可测 |  | ZG18无此功能
电量检测/温度检测 | I2C | AD28 | I2C3_SDA | ADS1115_SDA_3V3 | ADC数据信号/温传数据信号 | I/O | A | 3.3V |  | ADC型号:ADS1115,Adderss:1001 000x（90h） 温度检测芯片：TEM101，Address：1001010（4A） | 有点位可测 |  | ZG18电量检测模块为MS1100
|  | AC28 | I2C3_SCL | ADS1115_SCL_3V3 | ADC时钟信号/温传时钟信号 | O | A | 3.3V |  |  | 有点位可测 |  | ZG18电量检测模块为MS1100
RTC | I2C | AB28 | I2C2_SDA | RTC_SDA_3V3 | RTC数据信号 | I/O | A | 3.3V |  | RTC型号:SD3078,Adderss:0110 010x（64h） RTC型号:MAX31343,Adderss:1101 000x（D0h） | 有点位可测 |  | 与ZG18A保持一致
|  | AC29 | I2C2_SCL | RTC_SCL_3V3 | RTC时钟信号 | O | A | 3.3V |  |  | 有点位可测 |  | 与ZG18A保持一致
| 中断信号 | 1N15 | GPIOA_11 | RTC_SQW | 温度补偿输出信号 | I | A | 3.3V |  | MAX31343特有 | 有点位可测 |  | 与ZG18A保持一致
|  | AF29 | GPIOA_12 | RTC_INT | 中断输出信号 | I | A | 3.3V |  | SD3078与MAX31343共有 | 有点位可测 |  | 与ZG18A保持一致
ACC | I2C | 1G15 | I2C0_SDA | DET_I2C_SDA | HL7019D数据信号 | I/O | B | 1.8V |  | HL7019 地址：6CH（01101100） | 有点位可测 |  | ZG18项目HL7019D在同一管脚
|  | T29 | I2C0_SCL | DET_I2C_SCL | HL7019D时钟信号 | O | B | 1.8V |  |  | 有点位可测 |  | ZG18项目HL7019D在同一管脚
| 中断信号 | U28 | GPIOB_15 | LM6620_EN2 | LM6620开启使能信号 | O | B | 1.8V |  | 低电平开启高电平关闭 | 有点位可测 |  | ZG18无此功能
|  | W28 | GPIOB_18 | TPS2116_PR1 | TPS2116输入选择 | O | B | 1.8V |  | 高电平VIN1开启，低电平VIN2开启 | 有点位可测 |  | ZG18无此功能
|  | W29 | GPIOB_19 | LM6620_EN2 | LM6620开启使能信号 | O | B | 1.8V |  | 低电平开启高电平关闭 | 有点位可测 |  | ZG18无此功能
USB | USB接口 等长±5mil 差分阻抗90Ω±10% 过孔数量不超过2个，信号过孔附近放置一个GND过孔，保证与其他信号的间距大于20mil | 1P13 | USB_VBUS | USB_VBUS | USB总线电压 |  |  |  |  | 24K与33K分压 | 有点位可测 |  | 与ZG18A保持一致
|  | G28 | GPIOG_10 | VBUS_VDET | USB插入检测 | I | E | 1.8V |  | 低电平有效，电池图标与USB供电图标切换 | 有点位可测 |  | 与ZG18A保持一致
|  | AJ25 | USB_DP | USB_2.0_DP | USB 2.0差分数据总线（+） | I/O |  |  |  |  | 有点位可测 |  | 与ZG18A保持一致
|  | AH25 | USB_DM | USB_2.0_DM | USB 2.0差分数据总线（-） | I/O |  |  |  |  | 有点位可测 |  | 与ZG18A保持一致
|  | 1R14 | USB_ID | USB_ID | 主从设备检测 | I |  |  |  | 10K上拉到1.8V，默认为USB从设备 | 有点位可测 |  | 与ZG18A保持一致
|  | 1R13 | USB_TXRTUNE | USB_TXRTUNE | 差分数据信号质量调整 |  |  |  |  | 200Ω下拉 | 有点位可测 |  | 与ZG18A保持一致
AUDIO | 音频接口 与响铃信号走线间距大于40mil，包地走线或者包地铺铜多加GND孔，不建议打孔换层走线，需要打孔的地方增加一个GND孔，保证参考平面都是DGND | AH5 | AUDIO_OUTL_P | AUDIO_OUTL_P | 左声道输出正 | O |  |  |  | 未使用 | 不可测 |  | 与ZG18A保持一致
|  | AH4 | AUDIO_OUTL_N | AUDIO_OUTL_N | 左声道输出负 | O |  |  |  | 未使用 | 不可测 |  | 与ZG18A保持一致
|  | AJ5 | AUDIO_OUTR_P | AUDIO_OUTR_P | 右声道输出正 | O |  |  |  | 未使用 | 不可测 |  | 与ZG18A保持一致
|  | AJ4 | AUDIO_OUTR_N | AUDIO_OUTR_N | 右声道输出负 | O |  |  |  | 未使用 | 不可测 |  | 与ZG18A保持一致
|  | AG2 | AUDIO_REF | AUDIO_REF | 参考电压 |  |  |  |  | 未使用 | 有点位可测 |  | ZG15无音频需求
|  | AH2 | AUDIO_VINLP | AUDIO_VINLP | 左声道输入正 | I |  |  |  | 未使用 | 不可测 |  | 与ZG18A保持一致
|  | AH1 | AUDIO_VINLN | AUDIO_VINLN | 左声道输入负 | I |  |  |  | 未使用 | 不可测 |  | ZG15无音频需求
|  | AJ2 | AUDIO_VINRP | AUDIO_VINRP | 右声道输入正 | I |  |  |  | 未使用 | 有点位可测 |  | ZG15无音频需求
|  | AH3 | AUDIO_VINRN | AUDIO_VINRN | 右声道输入负 | I |  |  |  | 未使用 | 有点位可测 |  | 与ZG18A保持一致
PMC | 电源管理模块 | 1R12 | PWR_EN_OUT | ARM_PWR_OFF | 按键开机/关机控制，给到脱离开关 | O |  | 1.8V |  | 执行开机高电平，执行关机低电平 | 有点位可测 |  | ZG18后面会改成和ZG15一致
|  | 1R10 | PWR_BUTTON | PWR_BUTTON | 开机按键信号 | O |  | 1.8V |  |  | 有点位可测 |  | 与ZG18A保持一致
|  | 1R9 | PWR_EN0 | PWR_DDR_EN | DDR电源使能 | O |  | 1.8V |  | 预留，控制DDR 1.2V和2.5V上电 | 有点位可测 | ARM上电时序： PWR_DDR_EN→PWR_IO_EN→PWR_CORE_EN，间隔20ms | 与ZG18A保持一致
|  | AH21 | PWR_EN1 | PWR_IO_EN | ARM主电源使能 | O |  | 1.8V |  | 预留，控制ARM 1.8V上电 | 有点位可测 |  | 与ZG18A保持一致
|  | 1R11 | PWR_EN2 | PWR_CORE_EN | ARM核电使能 | O |  | 1.8V |  | 预留，控制ARM核电0.9V上电 | 有点位可测 |  | 与ZG18A保持一致
|  | 1P10 | PWR_WAKEUP0 | PWR_WK0 | WIFI唤醒ARM信号 | I |  | 1.8V |  | 预留，暂未使用 | 有点位可测 |  | 与ZG18A保持一致
|  | 1P11 | PWR_WAKEUP1 | PWR_WK1 | 预留TP点 | I |  | 1.8V |  | 预留TP点，未使用 | 有点位可测 |  | 与ZG18A保持一致
按键 | 按键开关 | AF28 | GPIOA_13 | PWR_ADS1115_EN | ADS1115电源使能 | O | A | 3.3V |  | 高电平：电量检测电源打开 低电平：电量检测电源关闭 | 有点位可测 |  | ZG18无此功能
|  | AG28 | GPIOA_14 | ARM_PWR_KEY | 开关键按键检测 | I | A | 3.3V |  | 高电平：按键未按下 低电平：按键按下 | 有点位可测 |  | 与ZG18A保持一致
|  | 1P1 | GPIOE_0 | ARM_PWR_OFF | 关机控制信号 | O | E | 1.8V |  | 高电平：正常工作 低电平：关机 | 有点位可测 | 未使用，备用 | ZG18后面会改成和ZG15一致
| 旋钮 | 1M14 | GPIOA_19 | WHEEL_A | 旋钮A信号 | I | A | 3.3V |  | 按压信号 | 有点位可测 |  | 与ZG18A保持一致
|  | 1N14 | GPIOA_20 | WHEEL_B | 旋钮B信号 | I | A | 3.3V |  | 旋转信号 | 有点位可测 |  | 与ZG18A保持一致
|  | AH26 | GPIOA_21 | WHEEL_SW | 旋钮按压信号 | I | A | 3.3V |  | 旋转信号 | 有点位可测 |  | 与ZG18A保持一致
指示 | LED | J28 | GPIOG_15 | SYS_LED | 工作指示灯驱动信号 | O | G | 3.3V |  | 高电平：工作指示灯亮 低电平：工作指示灯不亮 | 有点位可测 |  | 与ZG18A保持一致
系统配置 | 系统配置 晶振走线要单独包地，包地的线或者铜不建议和表层铺铜连在一起，走线下方要保证有完整的DGND参考平面，远离高速信号走线 | 1P15 | UART0_RX | ARM_DBG_RXD | ARM调试串口接收数据 | I | A | 3.3V |  | ARM串口调试，RXD上拉电阻，串二极管防反灌 | 有点位可测 |  | 与ZG18A保持一致
|  | AH28 | UART0_TX | ARM_DBG_TXD | ARM调试串口发送数据 | O | A | 3.3V |  |  | 有点位可测 |  | 与ZG18A保持一致
|  | 1N2 | RESET_N | ARM_RSTN | ARM复位 | I |  | 1.8V |  | 复位芯片VCC升高到Vth=2.93V时开始复位，126ms后复位拉高 | 有点位可测 |  | 与ZG18A保持一致
|  | 1P7 | CLKREF_SEL_PAD | CLKREF_SEL_PAD | 时钟参考选择 | I |  | 1.8V |  | 4.7K上拉到1.8V | 有点位可测 |  | 与ZG18A保持一致
|  | 1M2 | TEST_MODE_EN | TEST_MODE_EN | 测试模式 | I |  | 1.8V |  | 4.7K下拉，正常工作模式 | 有点位可测 |  | 与ZG18A保持一致
|  | AJ22 | XTAL1_OSC | ARM_OSC_XTAL_IN | 24M晶振输入 | I |  | 1.8V |  | 24MHz，±30PPM | 有点位可测 |  | 与ZG18A保持一致
|  | AH22 | XTAL2_OSC | ARM_OSC_XTAL_OUT | 24M晶振输出 | O |  | 1.8V |  |  | 有点位可测 |  | 与ZG18A保持一致
|  | AJ23 | XTAL1_RTC | ARM_RTC_XTAL_IN | RTC晶振输入 | I |  | 1.8V |  | 32.768KHz | 有点位可测 |  | 与ZG18A保持一致
|  | AH23 | XTAL2_RTC | ARM_RTC_XTAL_OUT | RTC晶振输出 | O |  | 1.8V |  |  | 有点位可测 |  | 与ZG18A保持一致
|  | 1N3 | BOOTSEL0 | ARM_CFG0 | 启动选择位0 | I |  | 1.8V |  | 硬件默认配置为eMMC启动 | 有点位可测 |  | 与ZG18A保持一致
|  | 1P3 | BOOTSEL1 | ARM_CFG1 | 启动选择位1 | I |  | 1.8V |  |  | 有点位可测 |  | 与ZG18A保持一致
|  | 1R2 | BOOTSEL2 | ARM_CFG2 | 启动选择位2 | I |  | 1.8V |  |  | 有点位可测 |  | 与ZG18A保持一致
|  | 1R3 | BOOTSEL3 | ARM_CFG3 | 启动选择位3 | I |  | 1.8V |  |  | 有点位可测 |  | 与ZG18A保持一致
|  | AH20 | SAR10_IN_3[0] | ADCIN_0 | ADC输入0 | I |  | 1.8V |  | 硬件版本判定 | 有点位可测 |  | 与ZG18A保持一致
|  | AJ20 | SAR10_IN_3[1] | OLED_TEMP | OLED温度检测 | I |  | 1.8V |  |  | 有点位可测 |  | 与ZG18A保持一致
|  | AH27 | WDT | ARM_WDT | ARM看门狗信号 | O | B | 1.8V |  | 看门狗复位输出 高电平：正常工作 低电平：复位输出 | 有点位可测 |  | 与ZG18A保持一致
I2C 接口 | I2C 接口 | 1G15 | I2C0_SDA | DET_I2C_SDA | 红外探测器I2C数据信号 | I/O | B | 1.8V |  | 外设一： 探测器型号:GST412C0,Adderss:1000 010x（84h） 外设四： 充电IC型号：HL7019D,Address:0110 1100（6CH） | 有点位可测 |  | 与ZG18A保持一致
|  | T29 | I2C0_SCL | DET_I2C_SCL | 红外探测器I2C时钟信号 | O | B | 1.8V |  |  | 有点位可测 |  | 与ZG18A保持一致
|  | AB29 | JTAG_TMS | JTAG_TMS | JTAG测试模式信号 | I/O | A | 3.3V |  | JTAG做备用 | 有点位可测 |  | 与ZG18A保持一致
|  | AA28 | JTAG_TCK | JTAG_TCK | JTAG时钟信号 | O | A | 3.3V |  |  | 有点位可测 |  | 与ZG18A保持一致
|  | AB28 | I2C2_SDA | RTC_SDA_3V3 | RTC数据信号 | I/O | A | 3.3V |  | 外设一： RTC:SD3078,Adderss:0110 010x（64h） 外设二： RTC:MAX31343,Adderss:1101 000x（D0h）（预留） 外设三： GM7122,Adderss:1000 100x（88h） 外设四： 金属探测器I2C通讯（预留） | 有点位可测 |  | 与ZG18A保持一致
|  | AC29 | I2C2_SCL | RTC_SCL_3V3 | RTC时钟信号 | O | A | 3.3V |  |  | 有点位可测 |  | 与ZG18A保持一致
|  | AD28 | I2C3_SDA | ADS1115_SDA_3V3 | ADC数据信号 | I/O | A | 3.3V |  | 外设一： ADC:ADS1115,Adderss:1001 000x（90h） | 有点位可测 |  | 与ZG18A保持一致
|  | AC28 | I2C3_SCL | ADS1115_SCL_3V3 | ADC时钟信号 | O | A | 3.3V |  |  | 有点位可测 |  | 与ZG18A保持一致
UART接口 | UART接口 | 1P15 | UART0_RX | ARM_DBG_RXD | ARM调试串口接收数据 | I | A | 3.3V |  | ARM串口调试，RXD上拉电阻，串二极管防反灌 | 有点位可测 |  | 与ZG18A保持一致
|  | AH28 | UART0_TX | ARM_DBG_TXD | ARM调试串口发送数据 | O | A | 3.3V |  |  | 有点位可测 |  | 与ZG18A保持一致
|  | AH29 | [7 empty] | ZG15此两个角为设置为UART，做普通GPIO用 |  |  | 做普通GPIO
|  | AJ28 | [10 empty] | 做普通GPIO
SPI接口 | SPI接口 | A28 | SPI1M_CSN | OLED_SPI_CS | SPI片选信号 | O | C | 1.8V |  | 高电平：SPI无法通讯 低电平：SPI正常通讯 | 有点位可测 |  | 与ZG18A保持一致
|  | 1A14 | SPI1M_SCLK | OLED_SPI_SCK | SPI时钟信号 | O | C | 1.8V |  | 源端串33Ω电阻，电容18pF接地 | 有点位可测 |  | 与ZG18A保持一致
|  | B28 | SPI1M_DI | OLED_SPI_MISO | SPI主接收信号 | I | C | 1.8V |  |  | 有点位可测 |  | 与ZG18A保持一致
|  | 1B13 | SPI1M_DO | OLED_SPI_MOSI | SPI主发送信号 | O | C | 1.8V |  |  | 有点位可测 |  | 与ZG18A保持一致

## 其他材料_pinlist
Ball Name | Ball No. | PAD Num | ATE | pad type | 1.8v/3.3v | pull | DS | fun | func (eMMC) | fun0 | fun1 | fun2 | fun3 | fun4 | fun5 | fun6 | Pin Descritions | 1.8v/3.0v mode select gpio_msc[6:0] | pin mux func sel 4 bits register :func_sel |  | gpio_o |  | gpio_oen |  | gpio_i |  | pad_sw_ctrl for sim pad:{2'b0,DS1,DS0,ST,SL,PD,PU} for sd pad:{1'b0,DS2,DS1,DS0,ST,SL,PD,PU} 8 bits register :pad_sw_ctrl
RESET_N | 1N2 |  |  | gv18e_1p8v | 1.8V | Down | 1 | 0 | 0 | [7 empty] | Power on reset
TEST_MODE_EN | 1M2 |  |  | gv18e_1p8v | 1.8V | Down | 1 | 0 | 0 | [7 empty] | Test mode enable
BOOTSEL0 | 1N3 |  |  | gv18e_1p8v | 1.8V | Down | 1 | 0 | 0 | [7 empty] | Boot select0
BOOTSEL1 | 1P3 |  |  | gv18e_1p8v | 1.8V | Down | 1 | 0 | 0 | [7 empty] | Boot select1
BOOTSEL2 | 1R2 |  |  | gv18e_1p8v | 1.8V | Down | 1 | 0 | 0 | [7 empty] | Boot select2
BOOTSEL3 | 1R3 |  |  | gv18e_1p8v | 1.8V | Down | 1 | 0 | 0 | [7 empty] | Boot select3
GPIOA_0 | 1K15 | 0 | t66 | SIM 18OD30 | 3.3V | Down | 1 | 2 | 2 | GPIOA_0 | RMII_RXDV | JTAG_TRSTN | I2C0_SDA |  | debug_out_0 |  | GPIOA_0/RMII_RXDV/JTAG_TRSTN/I2C0_SDA/debug_out_0 | 寄存器地址：0x0A10A000 gpio_msc[0] | register addr 0xA10A07C | gpioA_sel_reg0[3:0] | 0xA10A0BC | gpioA_o[0] | 0xA10A0C0 | gpioA_oen[0] | 0xA10A0C4 | gpioA_i[0] | register addr 0x0A10A004 | gpioA_sw_ctrl0[7:0]
GPIOA_1 | Y28 | 1 | t67 | SIM 18OD30 | 3.3V | Down | 1 | 2 | 2 | GPIOA_1 | RMII_MDIO | JTAG_TMS | I2C0_SCL |  | debug_out_1 |  | GPIOA_1/RMII_MDIO/JTAG_TMS/I2C0_SCL/debug_out_1 |  |  | gpioA_sel_reg0[7:4] |  | gpioA_o[1] |  | gpioA_oen[1] |  | gpioA_i[1] |  | gpioA_sw_ctrl0[15:8]
GPIOA_2 | AB29 | 2 | t68 | SIM 18OD30 | 3.3V | Down | 1 | 2 | 2 | GPIOA_2 | RMII_MDC | JTAG_TCK | I2C1_SDA |  | debug_out_2 |  | GPIOA_2/RMII_MDC/JTAG_TCK/I2C1_SDA/debug_out_2 |  |  | gpioA_sel_reg0[11:8] |  | gpioA_o[2] |  | gpioA_oen[2] |  | gpioA_i[2] |  | gpioA_sw_ctrl0[23:16]
GPIOA_3 | AA28 | 3 | t69 | SIM 18OD30 | 3.3V | Down | 1 | 2 | 2 | GPIOA_3 | RMII_RESET | JTAG_TDI | I2C1_SCL |  | debug_out_3 |  | GPIOA_3/RMII_RESET/JTAG_TDI/I2C1_SCL/debug_out_3 |  |  | gpioA_sel_reg0[15:12] |  | gpioA_o[3] |  | gpioA_oen[3] |  | gpioA_i[3] |  | gpioA_sw_ctrl0[31:24]
GPIOA_4 | AB28 | 4 | t70 | SIM 18OD30 | 3.3V | Down | 1 | 2 | 2 | GPIOA_4 | RMII_TXEN | JTAG_TDO | I2C2_SDA |  | debug_out_4 |  | GPIOA_4/RMII_TXEN/JTAG_TDO/I2C2_SDA/debug_out_4 |  |  | gpioA_sel_reg0[19:16] |  | gpioA_o[4] |  | gpioA_oen[4] |  | gpioA_i[4] | 0x0A10A008 | gpioA_sw_ctrl1[7:0]
GPIOA_5 | AC29 | 5 | t0 | SIM 18OD30 | 3.3V | Down | 1 | 0 | 0 | fun0: GPIOA_5; fun1: RMII_TXD_1; fun3: I2C2_SCL; fun5: debug_out_5 | GPIOA_5/RMII_TXD_1/I2C2_SCL/debug_out_5 |  |  | gpioA_sel_reg0[23:20] |  | gpioA_o[5] |  | gpioA_oen[5] |  | gpioA_i[5] |  | gpioA_sw_ctrl1[15:8]
GPIOA_6 | AD28 | 6 | t1 | SIM 18OD30 | 3.3V | Down | 1 | 0 | 0 | fun0: GPIOA_6; fun1: RMII_TXD_0; fun3: I2C3_SDA; fun5: debug_out_6 | GPIOA_6/RMII_TXD_0/I2C3_SDA/debug_out_6 |  |  | gpioA_sel_reg0[27:24] |  | gpioA_o[6] |  | gpioA_oen[6] |  | gpioA_i[6] |  | gpioA_sw_ctrl1[23:16]
GPIOA_7 | AC28 | 7 | t2 | SIM 18OD30 | 3.3V | Down | 1 | 0 | 0 | fun0: GPIOA_7; fun1: RMII_TXC; fun3: I2C3_SCL; fun5: debug_out_7 | GPIOA_7/RMII_TXC/I2C3_SCL/debug_out_7 |  |  | gpioA_sel_reg0[31:28] |  | gpioA_o[7] |  | gpioA_oen[7] |  | gpioA_i[7] |  | gpioA_sw_ctrl1[31:24]
GPIOA_8 | AE28 | 8 | t3 | SIM 18OD30 | 3.3V | Down | 1 | 0 | 0 | fun0: GPIOA_8; fun1: RMII_RXD_1; fun3: I2C4_SDA; fun5: debug_out_8 | GPIOA_8/RMII_RXD_1/I2C4_SDA/debug_out_8 |  | 0xA10A080 | gpioA_sel_reg1[3:0] |  | gpioA_o[8] |  | gpioA_oen[8] |  | gpioA_i[8] | 0x0A10A00c | gpioA_sw_ctrl2[7:0]
GPIOA_9 | AE29 | 9 | t4 | SIM 18OD30 | 3.3V | Down | 1 | 0 | 0 | fun0: GPIOA_9; fun1: RMII_RXD_0; fun3: I2C4_SCL; fun5: debug_out_9 | GPIOA_9/RMII_RXD_0/I2C4_SCL/debug_out_9 |  |  | gpioA_sel_reg1[7:4] |  | gpioA_o[9] |  | gpioA_oen[9] |  | gpioA_i[9] |  | gpioA_sw_ctrl2[15:8]
GPIOA_10 | 1M15 | 10 | t5 | SIM 18OD30 | 3.3V | Down | 1 | 0 | 0 | fun0: GPIOA_10; fun1: RMII_CLKOUT; fun3: WDT; fun5: debug_out_10 | GPIOA_10/RMII_CLKOUT/WDT/debug_out_10 |  |  | gpioA_sel_reg1[11:8] |  | gpioA_o[10] |  | gpioA_oen[10] |  | gpioA_i[10] |  | gpioA_sw_ctrl2[23:16]
GPIOA_11 | 1N15 | 11 | t6 | SIM 18OD30 | 3.3V | Down | 1 | 0 | 0 | GPIOA_11 | SD0_CD | UART3_CTS | PWM_6 | TROOT_RXD | debug_out_11 |  | GPIOA_11/SD0_CD/UART3_CTS/PWM_6/TROOT_RXD/debug_out_11 |  |  | gpioA_sel_reg1[15:12] |  | gpioA_o[11] |  | gpioA_oen[11] |  | gpioA_i[11] |  | gpioA_sw_ctrl2[31:24]
GPIOA_12 | AF29 | 12 | t7 | SIM 18OD30 | 3.3V | Down | 1 | 0 | 0 | GPIOA_12 | SD0_WP | UART3_RTS | PWM_7 | TROOT_TXD | debug_out_12 |  | GPIOA_12/SD0_WP/UART3_RTS/PWM_7/TROOT_TXD/debug_out_12 |  |  | gpioA_sel_reg1[19:16] |  | gpioA_o[12] |  | gpioA_oen[12] |  | gpioA_i[12] | 0x0A10A010 | gpioA_sw_ctrl3[7:0]
GPIOA_13 | AF28 | 13 | t8 | SIM 18OD30 | 3.3V | Down | 1 | 0 | 0 | GPIOA_13 | SD1_CD | UART3_RX | PWM_8 | SEC_UART_RX | debug_out_13 |  | GPIOA_13/SD1_CD/UART3_RX/PWM_8/SEC_UART_RX/debug_out_13 |  |  | gpioA_sel_reg1[23:20] |  | gpioA_o[13] |  | gpioA_oen[13] |  | gpioA_i[13] |  | gpioA_sw_ctrl3[15:8]
GPIOA_14 | AG28 | 14 | t9 | SIM 18OD30 | 3.3V | Down | 1 | 0 | 0 | GPIOA_14 | SD1_WP | UART3_TX | PWM_9 | SEC_UART_TX | debug_out_14 |  | GPIOA_14/SD1_WP/UART3_TX/PWM_9/SEC_UART_TX/debug_out_14 |  |  | gpioA_sel_reg1[27:24] |  | gpioA_o[14] |  | gpioA_oen[14] |  | gpioA_i[14] |  | gpioA_sw_ctrl3[23:16]
GPIOA_15 | 1P15 | 15 | t10 | SIM 18OD30 | 3.3V | Down | 1 | 0 | 1 | fun0: GPIOA_15; fun1: UART0_RX; fun5: debug_out_15 | GPIOA_15/UART0_RX/debug_out_15 |  |  | gpioA_sel_reg1[31:28] |  | gpioA_o[15] |  | gpioA_oen[15] |  | gpioA_i[15] |  | gpioA_sw_ctrl3[31:24]
GPIOA_16 | AH28 | 16 | t11 | SIM 18OD30 | 3.3V | Down | 1 | 0 | 1 | fun0: GPIOA_16; fun1: UART0_TX; fun5: debug_out_16 | GPIOA_16/UART0_TX/debug_out_16 |  | 0xA10A084 | gpioA_sel_reg2[3:0] |  | gpioA_o[16] |  | gpioA_oen[16] |  | gpioA_i[16] | 0x0A10A014 | gpioA_sw_ctrl4[7:0]
GPIOA_17 | AH29 | 17 | t12 | SIM 18OD30 | 3.3V | Down | 1 | 0 | 0 | GPIOA_17 | UART1_RX | PWM_4 | SPI0M_CSN | SPI0S_CSN | debug_out_17 |  | GPIOA_17/UART1_RX/PWM_4/SPI0M_CSN/SPI0S_CSN/debug_out_17 |  |  | gpioA_sel_reg2[7:4] |  | gpioA_o[17] |  | gpioA_oen[17] |  | gpioA_i[17] |  | gpioA_sw_ctrl4[15:8]
GPIOA_18 | AJ28 | 18 | t13 | SIM 18OD30 | 3.3V | Down | 1 | 0 | 0 | GPIOA_18 | UART1_TX | PWM_5 | SPI0M_SCLK | SPI0S_SCLK | debug_out_18 |  | GPIOA_18/UART1_TX/PWM_5/SPI0M_SCLK/SPI0S_SCLK/debug_out_18 |  |  | gpioA_sel_reg2[11:8] |  | gpioA_o[18] |  | gpioA_oen[18] |  | gpioA_i[18] |  | gpioA_sw_ctrl4[23:16]
GPIOA_19 | 1M14 | 19 | t14 | SIM 18OD30 | 3.3V | Down | 1 | 0 | 0 | GPIOA_19 | I2C4_SDA | UART2_RX | SPI0M_DI | SPI0S_DI | debug_out_19 |  | GPIOA_19/I2C4_SDA/UART2_RX/SPI0M_DI/SPI0S_DI/debug_out_19 |  |  | gpioA_sel_reg2[15:12] |  | gpioA_o[19] |  | gpioA_oen[19] |  | gpioA_i[19] |  | gpioA_sw_ctrl4[31:24]
GPIOA_20 | 1N14 | 20 | t15 | SIM 18OD30 | 3.3V | Down | 1 | 0 | 0 | GPIOA_20 | I2C4_SCL | UART2_TX | SPI0M_DO | SPI0S_DO | debug_out_20 |  | GPIOA_20/I2C4_SCL/UART2_TX/SPI0M_DO/SPI0S_DO/debug_out_20 |  |  | gpioA_sel_reg2[19:16] |  | gpioA_o[20] |  | gpioA_oen[20] |  | gpioA_i[20] | 0x0A10A018 | gpioA_sw_ctrl5[7:0]
GPIOA_21 | AH26 | 21 | t16 | SIM 18OD30 | 3.3V | Down | 1 | 0 | 0 | fun0: GPIOA_21; fun1: PWM_0; fun5: debug_out_21 | GPIOA_21/PWM_0/debug_out_21 |  |  | gpioA_sel_reg2[23:20] |  | gpioA_o[21] |  | gpioA_oen[21] |  | gpioA_i[21] |  | gpioA_sw_ctrl5[15:8]
GPIOA_22 | AH27 | 22 | t17 | SIM 18OD30 | 3.3V | Down | 1 | 0 | 0 | fun0: GPIOA_22; fun1: PWM_1; fun4: WDT; fun5: debug_out_22 | GPIOA_22/PWM_1/WDT/debug_out_22 |  |  | gpioA_sel_reg2[27:24] |  | gpioA_o[22] |  | gpioA_oen[22] |  | gpioA_i[22] |  | gpioA_sw_ctrl5[23:16]
GPIOB_0 | K28 | 23 | t18 | SIM 18OD30 | 3.3V | Down | 1 | 0 | 0 | fun0: GPIOB_0; fun1: PDATA_A_0; fun3: UART0_RX; fun5: debug_out_23 | GPIOB_0/PDATA_A_0/UART0_RX/debug_out_23 | 寄存器地址：0x0A10A000 gpio_msc[1] | 0xA10A088 | gpioB_sel_reg0[3:0] | 0xA10A0C8 | gpioB_o[0] | 0xA10A0CC | gpioB_oen[0] | 0xA10A0D0 | gpioB_i[0] | 0x0A10A01c | gpioB_sw_ctrl0[7:0]
GPIOB_1 | K29 | 24 | t19 | SIM 18OD30 | 3.3V | Down | 1 | 0 | 0 | fun0: GPIOB_1; fun1: PDATA_A_1; fun3: UART0_TX; fun5: debug_out_24 | GPIOB_1/PDATA_A_1/UART0_TX/debug_out_24 |  |  | gpioB_sel_reg0[7:4] |  | gpioB_o[1] |  | gpioB_oen[1] |  | gpioB_i[1] |  | gpioB_sw_ctrl0[15:8]
GPIOB_2 | L29 | 25 | t20 | SIM 18OD30 | 3.3V | Down | 1 | 0 | 0 | fun0: GPIOB_2; fun1: PDATA_A_2; fun3: UART1_RX; fun5: debug_out_25 | GPIOB_2/PDATA_A_2/UART1_RX/debug_out_25 |  |  | gpioB_sel_reg0[11:8] |  | gpioB_o[2] |  | gpioB_oen[2] |  | gpioB_i[2] |  | gpioB_sw_ctrl0[23:16]
GPIOB_3 | L28 | 26 | t21 | SIM 18OD30 | 3.3V | Down | 1 | 0 | 0 | fun0: GPIOB_3; fun1: PDATA_A_3; fun3: UART1_TX; fun5: debug_out_26 | GPIOB_3/PDATA_A_3/UART1_TX/debug_out_26 |  |  | gpioB_sel_reg0[15:12] |  | gpioB_o[3] |  | gpioB_oen[3] |  | gpioB_i[3] |  | gpioB_sw_ctrl0[31:24]
GPIOB_4 | 1F15 | 27 | t22 | SIM 18OD30 | 3.3V | Down | 1 | 0 | 0 | fun0: GPIOB_4; fun1: PDATA_A_4; fun3: UART2_RX; fun5: debug_out_27 | GPIOB_4/PDATA_A_4/UART2_RX/debug_out_27 |  |  | gpioB_sel_reg0[19:16] |  | gpioB_o[4] |  | gpioB_oen[4] |  | gpioB_i[4] | 0x0A10A020 | gpioB_sw_ctrl1[7:0]
GPIOB_5 | M28 | 28 | t23 | SIM 18OD30 | 3.3V | Down | 1 | 0 | 0 | fun0: GPIOB_5; fun1: PDATA_A_5; fun3: UART2_TX; fun5: debug_out_28 | GPIOB_5/PDATA_A_5/UART2_TX/debug_out_28 |  |  | gpioB_sel_reg0[23:20] |  | gpioB_o[5] |  | gpioB_oen[5] |  | gpioB_i[5] |  | gpioB_sw_ctrl1[15:8]
GPIOB_6 | N29 | 29 | t24 | SIM 18OD30 | 3.3V | Down | 1 | 0 | 0 | fun0: GPIOB_6; fun1: PDATA_A_6; fun4: UART3_RX; fun5: debug_out_29 | GPIOB_6/PDATA_A_6/UART3_RX/debug_out_29 |  |  | gpioB_sel_reg0[27:24] |  | gpioB_o[6] |  | gpioB_oen[6] |  | gpioB_i[6] |  | gpioB_sw_ctrl1[23:16]
GPIOB_7 | 1F14 | 30 | t25 | SIM 18OD30 | 3.3V | Down | 1 | 0 | 0 | fun0: GPIOB_7; fun1: PDATA_A_7; fun4: UART3_TX; fun5: debug_out_30 | GPIOB_7/PDATA_A_7/UART3_TX/debug_out_30 |  |  | gpioB_sel_reg0[31:28] |  | gpioB_o[7] |  | gpioB_oen[7] |  | gpioB_i[7] |  | gpioB_sw_ctrl1[31:24]
GPIOB_8 | N28 | 31 | t26 | SIM 18OD30 | 3.3V | Down | 1 | 0 | 0 | fun0: GPIOB_8; fun1: PCLK_A; fun5: debug_out_31 | GPIOB_8/PCLK_A/debug_out_31 |  | 0xA10A08C | gpioB_sel_reg1[3:0] |  | gpioB_o[8] |  | gpioB_oen[8] |  | gpioB_i[8] | 0x0A10A024 | gpioB_sw_ctrl2[7:0]
GPIOB_9 | P29 | 32 | t27 | SIM 18OD30 | 3.3V | Down | 1 | 0 | 0 | fun0: GPIOB_9; fun1: PDE_A; fun4: SENSOR0_MCLK | GPIOB_9/PDE_A/SENSOR0_MCLK/ |  |  | gpioB_sel_reg1[7:4] |  | gpioB_o[9] |  | gpioB_oen[9] |  | gpioB_i[9] |  | gpioB_sw_ctrl2[15:8]
GPIOB_10 | P28 | 33 | t28 | SIM 18OD30 | 3.3V | Down | 1 | 0 | 0 | fun0: GPIOB_10; fun1: PVSYNC_A; fun4: UART3_CTS | GPIOB_10/PVSYNC_A/UART3_CTS/ |  |  | gpioB_sel_reg1[11:8] |  | gpioB_o[10] |  | gpioB_oen[10] |  | gpioB_i[10] |  | gpioB_sw_ctrl2[23:16]
GPIOB_11 | R28 | 34 | t29 | SIM 18OD30 | 3.3V | Down | 1 | 0 | 0 | fun0: GPIOB_11; fun1: PHSYNC_A; fun4: UART3_RTS | GPIOB_11/PHSYNC_A/UART3_RTS/ |  |  | gpioB_sel_reg1[15:12] |  | gpioB_o[11] |  | gpioB_oen[11] |  | gpioB_i[11] |  | gpioB_sw_ctrl2[31:24]
GPIOB_12 | 1G15 | 35 | t30 | SIM 18OD30 | 3.3V | Down | 1 | 0 | 0 | fun0: GPIOB_12; fun1: I2C0_SDA | GPIOB_12/I2C0_SDA/ |  |  | gpioB_sel_reg1[19:16] |  | gpioB_o[12] |  | gpioB_oen[12] |  | gpioB_i[12] | 0x0A10A028 | gpioB_sw_ctrl3[7:0]
GPIOB_13 | T29 | 36 | t31 | SIM 18OD30 | 3.3V | Down | 1 | 0 | 0 | fun0: GPIOB_13; fun1: I2C0_SCL | GPIOB_13/I2C0_SCL/ |  |  | gpioB_sel_reg1[23:20] |  | gpioB_o[13] |  | gpioB_oen[13] |  | gpioB_i[13] |  | gpioB_sw_ctrl3[15:8]
GPIOB_14 | T28 | 37 | t32 | SIM 18OD30 | 3.3V | Down | 1 | 0 | 0 | fun0: GPIOB_14; fun1: I2C1_SDA; fun2: UART4_CTS; fun3: RGMII_MDIO | GPIOB_14/I2C1_SDA/UART4_CTS/RGMII_MDIO/ |  |  | gpioB_sel_reg1[27:24] |  | gpioB_o[14] |  | gpioB_oen[14] |  | gpioB_i[14] |  | gpioB_sw_ctrl3[23:16]
GPIOB_15 | U28 | 38 | t33 | SIM 18OD30 | 3.3V | Down | 1 | 0 | 0 | fun0: GPIOB_15; fun1: I2C1_SCL; fun2: UART4_RTS; fun3: RGMII_MDC | GPIOB_15/I2C1_SCL/UART4_RTS/RGMII_MDC/ |  |  | gpioB_sel_reg1[31:28] |  | gpioB_o[15] |  | gpioB_oen[15] |  | gpioB_i[15] |  | gpioB_sw_ctrl3[31:24]
GPIOB_16 | U29 | 39 | t34 | SIM 18OD30 | 3.3V | Down | 1 | 0 | 0 | fun0: GPIOB_16; fun1: PWM_2; fun2: NUC_CLK; fun5: I2C2_SDA | GPIOB_16/PWM_2/NUC_CLK/I2C2_SDA |  | 0xA10A090 | gpioB_sel_reg2[3:0] |  | gpioB_o[16] |  | gpioB_oen[16] |  | gpioB_i[16] | 0x0A10A02c | gpioB_sw_ctrl4[7:0]
GPIOB_17 | V28 | 40 | t35 | SIM 18OD30 | 3.3V | Down | 1 | 0 | 0 | fun0: GPIOB_17; fun1: PWM_3; fun2: NUC_DATA_0; fun5: I2C2_SCL | GPIOB_17/PWM_3/NUC_DATA_0/I2C2_SCL |  |  | gpioB_sel_reg2[7:4] |  | gpioB_o[17] |  | gpioB_oen[17] |  | gpioB_i[17] |  | gpioB_sw_ctrl4[15:8]
GPIOB_18 | W28 | 41 | t36 | SIM 18OD30 | 3.3V | Down | 1 | 0 | 0 | GPIOB_18 | UART4_RX | PWM_8 |  | SENSOR2_MCLK | I2C3_SDA |  | GPIOB_18/UART4_RX/PWM_8/SENSOR2_MCLK/I2C3_SDA |  |  | gpioB_sel_reg2[11:8] |  | gpioB_o[18] |  | gpioB_oen[18] |  | gpioB_i[18] |  | gpioB_sw_ctrl4[23:16]
GPIOB_19 | W29 | 42 | t37 | SIM 18OD30 | 3.3V | Down | 1 | 0 | 0 | GPIOB_19 | UART4_TX | PWM_9 |  | SENSOR1_MCLK | I2C3_SCL |  | GPIOB_19/UART4_TX/PWM_9/SENSOR1_MCLK/I2C3_SCL |  |  | gpioB_sel_reg2[15:12] |  | gpioB_o[19] |  | gpioB_oen[19] |  | gpioB_i[19] |  | gpioB_sw_ctrl4[31:24]
GPIOB_20 | Y29 | 43 | t38 | SIM 18OD30 | 3.3V | Down | 1 | 0 | 0 | fun0: GPIOB_20; fun1: NUC_DATA_1; fun2: I2C4_SDA; fun3: PWM_0 | GPIOB_20/NUC_DATA_1/I2C4_SDA/PWM_0/ |  |  | gpioB_sel_reg2[19:16] |  | gpioB_o[20] |  | gpioB_oen[20] |  | gpioB_i[20] | 0x0A10A030 | gpioB_sw_ctrl5[7:0]
GPIOB_21 | 1J15 | 44 | t39 | SIM 18OD30 | 3.3V | Down | 1 | 0 | 0 | fun0: GPIOB_21; fun1: NUC_DATA_2; fun2: I2C4_SCL; fun3: PWM_1 | GPIOB_21/NUC_DATA_2/I2C4_SCL/PWM_1/ |  |  | gpioB_sel_reg2[23:20] |  | gpioB_o[21] |  | gpioB_oen[21] |  | gpioB_i[21] |  | gpioB_sw_ctrl5[15:8]
GPIOC_0 | A19 | 45 | t40 | SIM 18OD30 | 3.3V | Down | 1 | 0 | 0 | GPIOC_0 | PDATA_B_0 | I2C1_SDA | JTAG_TRSTN | TRACE_D_0 |  |  | GPIOC_0/PDATA_B_0/I2C1_SDA/JTAG_TRSTN/TRACE_D_0/ | 寄存器地址：0x0A10A000 gpio_msc[2] | 0xA10A094 | gpioC_sel_reg0[3:0] | 0xA10A0D4 | gpioC_o[0] | 0xA10A0D8 | gpioC_oen[0] | 0xA10A0DC | gpioC_i[0] | 0x0A10A034 | gpioC_sw_ctrl0[7:0]
GPIOC_1 | B18 | 46 | t41 | SIM 18OD30 | 3.3V | Down | 1 | 0 | 0 | GPIOC_1 | PDATA_B_1 | I2C1_SCL | JTAG_TMS | TRACE_D_1 |  |  | GPIOC_1/PDATA_B_1/I2C1_SCL/JTAG_TMS/TRACE_D_1/ |  |  | gpioC_sel_reg0[7:4] |  | gpioC_o[1] |  | gpioC_oen[1] |  | gpioC_i[1] |  | gpioC_sw_ctrl0[15:8]
GPIOC_2 | 1A9 | 47 | t42 | SIM 18OD30 | 3.3V | Down | 1 | 0 | 0 | GPIOC_2 | PDATA_B_2 | I2C2_SDA | JTAG_TCK | TRACE_D_2 |  |  | GPIOC_2/PDATA_B_2/I2C2_SDA/JTAG_TCK/TRACE_D_2/ |  |  | gpioC_sel_reg0[11:8] |  | gpioC_o[2] |  | gpioC_oen[2] |  | gpioC_i[2] |  | gpioC_sw_ctrl0[23:16]
GPIOC_3 | B19 | 48 | t43 | SIM 18OD30 | 3.3V | Down | 1 | 0 | 0 | GPIOC_3 | PDATA_B_3 | I2C2_SCL | JTAG_TDI | TRACE_D_3 |  |  | GPIOC_3/PDATA_B_3/I2C2_SCL/JTAG_TDI/TRACE_D_3/ |  |  | gpioC_sel_reg0[15:12] |  | gpioC_o[3] |  | gpioC_oen[3] |  | gpioC_i[3] |  | gpioC_sw_ctrl0[31:24]
GPIOC_4 | A20 | 49 | t44 | SIM 18OD30 | 3.3V | Down | 1 | 0 | 0 | GPIOC_4 | PDATA_B_4 | I2C3_SDA | JTAG_TDO | TRACE_D_4 |  |  | GPIOC_4/PDATA_B_4/I2C3_SDA/JTAG_TDO/TRACE_D_4/ |  |  | gpioC_sel_reg0[19:16] |  | gpioC_o[4] |  | gpioC_oen[4] |  | gpioC_i[4] | 0x0A10A038 | gpioC_sw_ctrl1[7:0]
GPIOC_5 | B20 | 50 | t45 | SIM 18OD30 | 3.3V | Down | 1 | 0 | 0 | fun0: GPIOC_5; fun1: PDATA_B_5; fun2: I2C3_SCL; fun4: TRACE_D_5 | GPIOC_5/PDATA_B_5/I2C3_SCL/TRACE_D_5/ |  |  | gpioC_sel_reg0[23:20] |  | gpioC_o[5] |  | gpioC_oen[5] |  | gpioC_i[5] |  | gpioC_sw_ctrl1[15:8]
GPIOC_6 | A22 | 51 | t46 | SIM 18OD30 | 3.3V | Down | 1 | 0 | 0 | fun0: GPIOC_6; fun1: PDATA_B_6; fun4: TRACE_D_6; fun5: UART3_RX | GPIOC_6/PDATA_B_6/TRACE_D_6/UART3_RX |  |  | gpioC_sel_reg0[27:24] |  | gpioC_o[6] |  | gpioC_oen[6] |  | gpioC_i[6] |  | gpioC_sw_ctrl1[23:16]
GPIOC_7 | B21 | 52 | t47 | SIM 18OD30 | 3.3V | Down | 1 | 0 | 0 | fun0: GPIOC_7; fun1: PDATA_B_7; fun4: TRACE_D_7; fun5: UART3_TX | GPIOC_7/PDATA_B_7/TRACE_D_7/UART3_TX |  |  | gpioC_sel_reg0[31:28] |  | gpioC_o[7] |  | gpioC_oen[7] |  | gpioC_i[7] |  | gpioC_sw_ctrl1[31:24]
GPIOC_8 | 1A10 | 53 | t48 | SIM 18OD30 | 3.3V | Down | 1 | 0 | 0 | fun0: GPIOC_8; fun1: PDATA_B_8; fun5: UART3_CTS | GPIOC_8/PDATA_B_8/UART3_CTS |  | 0xA10A098 | gpioC_sel_reg1[3:0] |  | gpioC_o[8] |  | gpioC_oen[8] |  | gpioC_i[8] | 0x0A10A03c | gpioC_sw_ctrl2[7:0]
GPIOC_9 | B22 | 54 | t49 | SIM 18OD30 | 3.3V | Down | 1 | 0 | 0 | fun0: GPIOC_9; fun1: PDATA_B_9; fun5: UART3_RTS | GPIOC_9/PDATA_B_9/UART3_RTS |  |  | gpioC_sel_reg1[7:4] |  | gpioC_o[9] |  | gpioC_oen[9] |  | gpioC_i[9] |  | gpioC_sw_ctrl2[15:8]
GPIOC_10 | A23 | 55 | t50 | SIM 18OD30 | 3.3V | Down | 1 | 0 | 0 | fun0: GPIOC_10; fun1: PDATA_B_10; fun5: UART0_RX | GPIOC_10/PDATA_B_10/UART0_RX |  |  | gpioC_sel_reg1[11:8] |  | gpioC_o[10] |  | gpioC_oen[10] |  | gpioC_i[10] |  | gpioC_sw_ctrl2[23:16]
GPIOC_11 | B23 | 56 | t51 | SIM 18OD30 | 3.3V | Down | 1 | 0 | 0 | fun0: GPIOC_11; fun1: PDATA_B_11; fun5: UART0_TX | GPIOC_11/PDATA_B_11/UART0_TX |  |  | gpioC_sel_reg1[15:12] |  | gpioC_o[11] |  | gpioC_oen[11] |  | gpioC_i[11] |  | gpioC_sw_ctrl2[31:24]
GPIOC_12 | B24 | 57 | t52 | SIM 18OD30 | 3.3V | Down | 1 | 0 | 0 | fun0: GPIOC_12; fun1: PDATA_B_12; fun5: UART1_RX | GPIOC_12/PDATA_B_12/UART1_RX |  |  | gpioC_sel_reg1[19:16] |  | gpioC_o[12] |  | gpioC_oen[12] |  | gpioC_i[12] | 0x0A10A040 | gpioC_sw_ctrl3[7:0]
GPIOC_13 | A25 | 58 | t53 | SIM 18OD30 | 3.3V | Down | 1 | 0 | 0 | fun0: GPIOC_13; fun1: PDATA_B_13; fun5: UART1_TX | GPIOC_13/PDATA_B_13/UART1_TX |  |  | gpioC_sel_reg1[23:20] |  | gpioC_o[13] |  | gpioC_oen[13] |  | gpioC_i[13] |  | gpioC_sw_ctrl3[15:8]
GPIOC_14 | B25 | 59 | t54 | SIM 18OD30 | 3.3V | Down | 1 | 0 | 0 | fun0: GPIOC_14; fun1: PDATA_B_14; fun5: UART2_RX | GPIOC_14/PDATA_B_14/UART2_RX |  |  | gpioC_sel_reg1[27:24] |  | gpioC_o[14] |  | gpioC_oen[14] |  | gpioC_i[14] |  | gpioC_sw_ctrl3[23:16]
GPIOC_15 | 1A12 | 60 | t55 | SIM 18OD30 | 3.3V | Down | 1 | 0 | 0 | fun0: GPIOC_15; fun1: PDATA_B_15; fun5: UART2_TX | GPIOC_15/PDATA_B_15/UART2_TX |  |  | gpioC_sel_reg1[31:28] |  | gpioC_o[15] |  | gpioC_oen[15] |  | gpioC_i[15] |  | gpioC_sw_ctrl3[31:24]
GPIOC_16 | 1A13 | 61 | t56 | SIM 18OD30 | 3.3V | Down | 1 | 0 | 0 | fun0: GPIOC_16; fun1: PCLK_B; fun2: WDT; fun4: TRACE_CLK | GPIOC_16/PCLK_B/WDT/TRACE_CLK/ |  | 0xA10A09C | gpioC_sel_reg2[3:0] |  | gpioC_o[16] |  | gpioC_oen[16] |  | gpioC_i[16] | 0x0A10A044 | gpioC_sw_ctrl4[7:0]
GPIOC_17 | B26 | 62 | t57 | SIM 18OD30 | 3.3V | Down | 1 | 0 | 0 | fun0: GPIOC_17; fun1: PDE_B; fun2: SENSOR1_MCLK | GPIOC_17/PDE_B/SENSOR1_MCLK/ |  |  | gpioC_sel_reg2[7:4] |  | gpioC_o[17] |  | gpioC_oen[17] |  | gpioC_i[17] |  | gpioC_sw_ctrl4[15:8]
GPIOC_18 | A26 | 63 | t58 | SIM 18OD30 | 3.3V | Down | 1 | 0 | 0 | fun0: GPIOC_18; fun1: PVSYNC_B/NUC_FS; fun2: TROOT_RXD | GPIOC_18/PVSYNC_B/TROOT_RXD/ |  |  | gpioC_sel_reg2[11:8] |  | gpioC_o[18] |  | gpioC_oen[18] |  | gpioC_i[18] |  | gpioC_sw_ctrl4[23:16]
GPIOC_19 | B27 | 64 | t59 | SIM 18OD30 | 3.3V | Down | 1 | 0 | 0 | fun0: GPIOC_19; fun1: PHSYNC_B; fun2: TROOT_TXD | GPIOC_19/PHSYNC_B/TROOT_TXD/ |  |  | gpioC_sel_reg2[15:12] |  | gpioC_o[19] |  | gpioC_oen[19] |  | gpioC_i[19] |  | gpioC_sw_ctrl4[31:24]
GPIOC_20 | A28 | 65 | t60 | SIM 18OD30 | 3.3V | Down | 1 | 0 | 0 | GPIOC_20 | SPI1M_CSN | SPI1S_CSN | I2S1M_WS | I2S1S_WS |  |  | GPIOC_20/SPI1M_CSN/SPI1S_CSN/I2S1M_WS/I2S1S_WS/ |  |  | gpioC_sel_reg2[19:16] |  | gpioC_o[20] |  | gpioC_oen[20] |  | gpioC_i[20] | 0x0A10A048 | gpioC_sw_ctrl5[7:0]
GPIOC_21 | 1A14 | 66 | t61 | SIM 18OD30 | 3.3V | Down | 1 | 0 | 0 | GPIOC_21 | SPI1M_SCLK | SPI1S_SCLK | I2S1M_CLK | I2S1S_CLK |  |  | GPIOC_21/SPI1M_SCLK/SPI1S_SCLK/I2S1M_CLK/I2S1S_CLK/ |  |  | gpioC_sel_reg2[23:20] |  | gpioC_o[21] |  | gpioC_oen[21] |  | gpioC_i[21] |  | gpioC_sw_ctrl5[15:8]
GPIOC_22 | B28 | 67 | t62 | SIM 18OD30 | 3.3V | Down | 1 | 0 | 0 | GPIOC_22 | SPI1M_DI | SPI1S_DI | I2S1M_SDI | I2S1S_SDI | TEST_CLK_OUT |  | GPIOC_22/SPI1M_DI/SPI1S_DI/I2S1M_SDI/I2S1S_SDI/TEST_CLK_OUT |  |  | gpioC_sel_reg2[27:24] |  | gpioC_o[22] |  | gpioC_oen[22] |  | gpioC_i[22] |  | gpioC_sw_ctrl5[23:16]
GPIOC_23 | 1B13 | 68 | t63 | SIM 18OD30 | 3.3V | Down | 1 | 0 | 0 | GPIOC_23 | SPI1M_DO | SPI1S_DO | I2S1M_SDO | I2S1S_SDO |  |  | GPIOC_23/SPI1M_DO/SPI1S_DO/I2S1M_SDO/I2S1S_SDO/ |  |  | gpioC_sel_reg2[31:28] |  | gpioC_o[23] |  | gpioC_oen[23] |  | gpioC_i[23] |  | gpioC_sw_ctrl5[31:24]
GPIOC_24 | 1B12 | 69 | t64 | SIM 18OD30 | 3.3V | Down | 1 | 0 | 0 | GPIOC_24 | SEC_UART_RX | UART4_RX | PWM_3 | VENC_UART_RX |  |  | GPIOC_24/SEC_UART_RX/UART4_RX/PWM_3/VENC_UART_RX/ |  | 0xA10A0A0 | gpioC_sel_reg3[3:0] |  | gpioC_o[24] |  | gpioC_oen[24] |  | gpioC_i[24] | 0x0A10A04c | gpioC_sw_ctrl6[7:0]
GPIOC_25 | B29 | 70 | t65 | SIM 18OD30 | 3.3V | Down | 1 | 0 | 0 | GPIOC_25 | SEC_UART_TX | UART4_TX | PWM_4 | VENC_UART_TX |  |  | GPIOC_25/SEC_UART_TX/UART4_TX/PWM_4/VENC_UART_TX/ |  |  | gpioC_sel_reg3[7:4] |  | gpioC_o[25] |  | gpioC_oen[25] |  | gpioC_i[25] |  | gpioC_sw_ctrl6[15:8]
GPIOD_0 | 1N1 | 71 |  | SD 18OD30 | 3.3V | Down | 1 | 0 | 0 | fun0: GPIOD_0; fun1: SD0_DATA_0; fun2: I2C0_SDA | GPIOD_0/SD0_DATA_0/I2C0_SDA/ | 寄存器地址：0x0A10A000 gpio_msc[3] | 0xA10A0A4 | gpioD_sel_reg0[3:0] | 0xA10A0E0 | gpioD_o[0] | 0xA10A0E4 | gpioD_oen[0] | 0xA10A0E8 | gpioD_i[0] | 0x0A10A050 | gpioD_sw_ctrl0[7:0]
GPIOD_1 | 1M1 | 72 |  | SD 18OD30 | 3.3V | Down | 1 | 0 | 0 | fun0: GPIOD_1; fun1: SD0_DATA_1; fun2: I2C0_SCL | GPIOD_1/SD0_DATA_1/I2C0_SCL/ |  |  | gpioD_sel_reg0[7:4] |  | gpioD_o[1] |  | gpioD_oen[1] |  | gpioD_i[1] |  | gpioD_sw_ctrl0[15:8]
GPIOD_2 | AC2 | 73 |  | SD 18OD30 | 3.3V | Down | 1 | 0 | 0 | fun0: GPIOD_2; fun1: SD0_DATA_2; fun4: I2C2_SDA | GPIOD_2/SD0_DATA_2/I2C2_SDA/ |  |  | gpioD_sel_reg0[11:8] |  | gpioD_o[2] |  | gpioD_oen[2] |  | gpioD_i[2] |  | gpioD_sw_ctrl0[23:16]
GPIOD_3 | AB2 | 74 |  | SD 18OD30 | 3.3V | Down | 1 | 0 | 0 | fun0: GPIOD_3; fun1: SD0_DATA_3; fun4: I2C2_SCL | GPIOD_3/SD0_DATA_3/I2C2_SCL/ |  |  | gpioD_sel_reg0[15:12] |  | gpioD_o[3] |  | gpioD_oen[3] |  | gpioD_i[3] |  | gpioD_sw_ctrl0[31:24]
GPIOD_4 | AC1 | 75 |  | SD 18OD30 | 3.3V | Down | 1 | 0 | 0 | fun0: GPIOD_4; fun1: SD0_CMD | GPIOD_4/SD0_CMD/ |  |  | gpioD_sel_reg0[19:16] |  | gpioD_o[4] |  | gpioD_oen[4] |  | gpioD_i[4] | 0x0A10A054 | gpioD_sw_ctrl1[7:0]
GPIOD_5 | AB1 | 76 |  | SD 18OD30 | 3.3V | Down | 1 | 0 | 0 | fun0: GPIOD_5; fun1: SD0_CLK | GPIOD_5/SD0_CLK/ |  |  | gpioD_sel_reg0[23:20] |  | gpioD_o[5] |  | gpioD_oen[5] |  | gpioD_i[5] |  | gpioD_sw_ctrl1[15:8]
GPIOE_0 | 1P1 | 77 |  | SD 18OD30 | 3.3V | Down | 1 | 0 | 0 | fun0: GPIOE_0; fun1: SD1_DATA_0; fun2: RGMII_TXD_0 | GPIOE_0/SD1_DATA_0/RGMII_TXD_0/ | 寄存器地址：0x0A10A000 gpio_msc[4] | 0xA10A0A8 | gpioE_sel_reg0[3:0] | 0xA10A0EC | gpioE_o[0] | 0xA10A0F0 | gpioE_oen[0] | 0xA10A0F4 | gpioE_i[0] | 0x0A10A058 | gpioE_sw_ctrl0[7:0]
GPIOE_1 | AF2 | 78 |  | SD 18OD30 | 3.3V | Down | 1 | 0 | 0 | fun0: GPIOE_1; fun1: SD1_DATA_1; fun2: RGMII_TXD_1 | GPIOE_1/SD1_DATA_1/RGMII_TXD_1/ |  |  | gpioE_sel_reg0[7:4] |  | gpioE_o[1] |  | gpioE_oen[1] |  | gpioE_i[1] |  | gpioE_sw_ctrl0[15:8]
GPIOE_2 | AF1 | 79 |  | SD 18OD30 | 3.3V | Down | 1 | 0 | 0 | fun0: GPIOE_2; fun1: SD1_DATA_2; fun2: RGMII_TXD_2 | GPIOE_2/SD1_DATA_2/RGMII_TXD_2/ |  |  | gpioE_sel_reg0[11:8] |  | gpioE_o[2] |  | gpioE_oen[2] |  | gpioE_i[2] |  | gpioE_sw_ctrl0[23:16]
GPIOE_3 | AE2 | 80 |  | SD 18OD30 | 3.3V | Down | 1 | 0 | 0 | fun0: GPIOE_3; fun1: SD1_DATA_3; fun2: RGMII_TXD_3 | GPIOE_3/SD1_DATA_3/RGMII_TXD_3/ |  |  | gpioE_sel_reg0[15:12] |  | gpioE_o[3] |  | gpioE_oen[3] |  | gpioE_i[3] |  | gpioE_sw_ctrl0[31:24]
GPIOE_4 | AE1 | 81 |  | SD 18OD30 | 3.3V | Down | 1 | 0 | 0 | fun0: GPIOE_4; fun1: SD1_CMD; fun2: RGMII_TXEN | GPIOE_4/SD1_CMD/RGMII_TXEN/ |  |  | gpioE_sel_reg0[19:16] |  | gpioE_o[4] |  | gpioE_oen[4] |  | gpioE_i[4] | 0x0A10A05C | gpioE_sw_ctrl1[7:0]
GPIOE_5 | AD2 | 82 |  | SD 18OD30 | 3.3V | Down | 1 | 0 | 0 | fun0: GPIOE_5; fun1: SD1_CLK; fun2: RGMII_TXC | GPIOE_5/SD1_CLK/RGMII_TXC/ |  |  | gpioE_sel_reg0[23:20] |  | gpioE_o[5] |  | gpioE_oen[5] |  | gpioE_i[5] |  | gpioE_sw_ctrl1[15:8]
GPIOF_0 | AA2 | 83 |  | SD 18OD30 | 3.3V | Up | 1 | 2 | 1 | fun0: GPIOF_0; fun1: EMMC_DATA_0; fun2: QSPI_DATA_0 | GPIOF_0/EMMC_DATA_0/QSPI_DATA_0/ | 寄存器地址：0x0A10A000 gpio_msc[5] | 0xA10A0AC | gpioF_sel_reg0[3:0] | 0xA10A0F8 | gpioF_o[0] | 0xA10A0FC | gpioF_oen[0] | 0xA10A100 | gpioF_i[0] | 0x0A10A060 | gpioF_sw_ctrl0[7:0]
GPIOF_1 | 1K1 | 84 |  | SD 18OD30 | 3.3V | Up | 1 | 2 | 1 | fun0: GPIOF_1; fun1: EMMC_DATA_1; fun2: QSPI_DATA_1 | GPIOF_1/EMMC_DATA_1/QSPI_DATA_1/ |  |  | gpioF_sel_reg0[7:4] |  | gpioF_o[1] |  | gpioF_oen[1] |  | gpioF_i[1] |  | gpioF_sw_ctrl0[15:8]
GPIOF_2 | Y2 | 85 |  | SD 18OD30 | 3.3V | Up | 1 | 2 | 1 | fun0: GPIOF_2; fun1: EMMC_DATA_2; fun2: QSPI_DATA_2 | GPIOF_2/EMMC_DATA_2/QSPI_DATA_2/ |  |  | gpioF_sel_reg0[11:8] |  | gpioF_o[2] |  | gpioF_oen[2] |  | gpioF_i[2] |  | gpioF_sw_ctrl0[23:16]
GPIOF_3 | Y1 | 86 |  | SD 18OD30 | 3.3V | Up | 1 | 2 | 1 | fun0: GPIOF_3; fun1: EMMC_DATA_3; fun2: QSPI_DATA_3 | GPIOF_3/EMMC_DATA_3/QSPI_DATA_3/ |  |  | gpioF_sel_reg0[15:12] |  | gpioF_o[3] |  | gpioF_oen[3] |  | gpioF_i[3] |  | gpioF_sw_ctrl0[31:24]
GPIOF_4 | 1J1 | 87 |  | SD 18OD30 | 3.3V | Down | 1 | 0 | 1 | fun0: GPIOF_4; fun1: EMMC_DATA_4 | GPIOF_4/EMMC_DATA_4/ |  |  | gpioF_sel_reg0[19:16] |  | gpioF_o[4] |  | gpioF_oen[4] |  | gpioF_i[4] | 0x0A10A064 | gpioF_sw_ctrl1[7:0]
GPIOF_5 | W2 | 88 |  | SD 18OD30 | 3.3V | Down | 1 | 0 | 1 | fun0: GPIOF_5; fun1: EMMC_DATA_5 | GPIOF_5/EMMC_DATA_5/ |  |  | gpioF_sel_reg0[23:20] |  | gpioF_o[5] |  | gpioF_oen[5] |  | gpioF_i[5] |  | gpioF_sw_ctrl1[15:8]
GPIOF_6 | W1 | 89 |  | SD 18OD30 | 3.3V | Down | 1 | 0 | 1 | fun0: GPIOF_6; fun1: EMMC_DATA_6 | GPIOF_6/EMMC_DATA_6/ |  |  | gpioF_sel_reg0[27:24] |  | gpioF_o[6] |  | gpioF_oen[6] |  | gpioF_i[6] |  | gpioF_sw_ctrl1[23:16]
GPIOF_7 | V2 | 90 |  | SD 18OD30 | 3.3V | Down | 1 | 0 | 1 | fun0: GPIOF_7; fun1: EMMC_DATA_7 | GPIOF_7/EMMC_DATA_7/ |  |  | gpioF_sel_reg0[31:28] |  | gpioF_o[7] |  | gpioF_oen[7] |  | gpioF_i[7] |  | gpioF_sw_ctrl1[31:24]
GPIOF_8 | U2 | 91 |  | SD 18OD30 | 3.3V | Up | 1 | 2 | 1 | fun0: GPIOF_8; fun1: EMMC_CMD; fun2: QSPI_CSN | GPIOF_8/EMMC_CMD/QSPI_CSN/ |  | 0xA10A0B0 | gpioF_sel_reg1[3:0] |  | gpioF_o[8] |  | gpioF_oen[8] |  | gpioF_i[8] | 0x0A10A068 | gpioF_sw_ctrl2[7:0]
GPIOF_9 | U1 | 92 |  | SD 18OD30 | 3.3V | Up | 1 | 2 | 1 | fun0: GPIOF_9; fun1: EMMC_CLK; fun2: QSPI_SCLK | GPIOF_9/EMMC_CLK/QSPI_SCLK/ |  |  | gpioF_sel_reg1[7:4] |  | gpioF_o[9] |  | gpioF_oen[9] |  | gpioF_i[9] |  | gpioF_sw_ctrl2[15:8]
GPIOF_10 | T1 | 93 |  | SD 18OD30 | 3.3V | Down | 1 | 0 | 1 | fun0: GPIOF_10; fun1: EMMC_PWR | GPIOF_10/EMMC_PWR/ |  |  | gpioF_sel_reg1[11:8] |  | gpioF_o[10] |  | gpioF_oen[10] |  | gpioF_i[10] |  | gpioF_sw_ctrl2[23:16]
GPIOG_0 | C28 | 94 |  | SIM 18OD30 | 3.3V | Down | 1 | 0 | 0 | GPIOG_0 | I2S0M_WS | I2S0S_WS | UART3_RX | SPI0M_CSN | SPI0S_CSN |  | GPIOG_0/I2S0M_WS/I2S0S_WS/UART3_RX/SPI0M_CSN/SPI0S_CSN | 寄存器地址：0x0A10A000 gpio_msc[6] | 0xA10A0B4 | gpioG_sel_reg0[3:0] | 0xA10A104 | gpioG_o[0] | 0xA10A108 | gpioG_oen[0] | 0xA10A10C | gpioG_i[0] | 0x0A10A06C | gpioG_sw_ctrl0[7:0]
GPIOG_1 | D29 | 95 |  | SIM 18OD30 | 3.3V | Down | 1 | 0 | 0 | GPIOG_1 | I2S0M_CLK | I2S0S_CLK | UART3_TX | SPI0M_SCLK | SPI0S_SCLK |  | GPIOG_1/I2S0M_CLK/I2S0S_CLK/UART3_TX/SPI0M_SCLK/SPI0S_SCLK |  |  | gpioG_sel_reg0[7:4] |  | gpioG_o[1] |  | gpioG_oen[1] |  | gpioG_i[1] |  | gpioG_sw_ctrl0[15:8]
GPIOG_2 | D28 | 96 |  | SIM 18OD30 | 3.3V | Down | 1 | 0 | 0 | GPIOG_2 | I2S0M_SDI | I2S0S_SDI | UART3_CTS | SPI0M_DI | SPI0S_DI | I2C1_SDA | GPIOG_2/I2S0M_SDI/I2S0S_SDI/UART3_CTS/SPI0M_DI/SPI0S_DI/I2C1_SDA |  |  | gpioG_sel_reg0[11:8] |  | gpioG_o[2] |  | gpioG_oen[2] |  | gpioG_i[2] |  | gpioG_sw_ctrl0[23:16]
GPIOG_3 | E28 | 97 |  | SIM 18OD30 | 3.3V | Down | 1 | 0 | 0 | GPIOG_3 | I2S0M_SDO | I2S0S_SDO | UART3_RTS | SPI0M_DO | SPI0S_DO | I2C1_SCL | GPIOG_3/I2S0M_SDO/I2S0S_SDO/UART3_RTS/SPI0M_DO/SPI0S_DO/I2C1_SCL |  |  | gpioG_sel_reg0[15:12] |  | gpioG_o[3] |  | gpioG_oen[3] |  | gpioG_i[3] |  | gpioG_sw_ctrl0[31:24]
GPIOG_4 | E29 | 98 |  | SIM 18OD30 | 3.3V | Down | 1 | 0 | 0 | GPIOG_4 | I2C2_SDA | SPI1M_CSN | SPI1S_CSN | UART4_RX | RGMII_RXDV |  | GPIOG_4/I2C2_SDA/SPI1M_CSN/SPI1S_CSN/UART4_RX/RGMII_RXDV |  |  | gpioG_sel_reg0[19:16] |  | gpioG_o[4] |  | gpioG_oen[4] |  | gpioG_i[4] | 0x0A10A070 | gpioG_sw_ctrl1[7:0]
GPIOG_5 | 1B15 | 99 |  | SIM 18OD30 | 3.3V | Down | 1 | 0 | 0 | GPIOG_5 | I2C2_SCL | SPI1M_SCLK | SPI1S_SCLK | UART4_TX | RGMII_RXC |  | GPIOG_5/I2C2_SCL/SPI1M_SCLK/SPI1S_SCLK/UART4_TX/RGMII_RXC |  |  | gpioG_sel_reg0[23:20] |  | gpioG_o[5] |  | gpioG_oen[5] |  | gpioG_i[5] |  | gpioG_sw_ctrl1[15:8]
GPIOG_6 | G29 | 100 |  | SIM 18OD30 | 3.3V | Down | 1 | 0 | 0 | GPIOG_6 | I2C3_SDA | SPI1M_DI | SPI1S_DI | UART4_CTS | RGMII_RXD_0 |  | GPIOG_6/I2C3_SDA/SPI1M_DI/SPI1S_DI/UART4_CTS/RGMII_RXD_0 |  |  | gpioG_sel_reg0[27:24] |  | gpioG_o[6] |  | gpioG_oen[6] |  | gpioG_i[6] |  | gpioG_sw_ctrl1[23:16]
GPIOG_7 | F28 | 101 |  | SIM 18OD30 | 3.3V | Down | 1 | 0 | 0 | GPIOG_7 | I2C3_SCL | SPI1M_DO | SPI1S_DO | UART4_RTS | RGMII_RXD_1 |  | GPIOG_7/I2C3_SCL/SPI1M_DO/SPI1S_DO/UART4_RTS/RGMII_RXD_1 |  |  | gpioG_sel_reg0[31:28] |  | gpioG_o[7] |  | gpioG_oen[7] |  | gpioG_i[7] |  | gpioG_sw_ctrl1[31:24]
GPIOG_8 | 1C15 | 102 |  | SIM 18OD30 | 3.3V | Down | 1 | 0 | 0 | fun0: GPIOG_8; fun1: PWM_4; fun2: UART0_RX | GPIOG_8/PWM_4/UART0_RX/ |  | 0xA10A0B8 | gpioG_sel_reg1[3:0] |  | gpioG_o[8] |  | gpioG_oen[8] |  | gpioG_i[8] | 0x0A10A074 | gpioG_sw_ctrl2[7:0]
GPIOG_9 | 1C14 | 103 |  | SIM 18OD30 | 3.3V | Down | 1 | 0 | 0 | fun0: GPIOG_9; fun1: PWM_5; fun2: UART0_TX | GPIOG_9/PWM_5/UART0_TX/ |  |  | gpioG_sel_reg1[7:4] |  | gpioG_o[9] |  | gpioG_oen[9] |  | gpioG_i[9] |  | gpioG_sw_ctrl2[15:8]
GPIOG_10 | G28 | 104 |  | SIM 18OD30 | 3.3V | Down | 1 | 0 | 0 | fun0: GPIOG_10; fun1: PWM_6; fun2: UART1_RX; fun5: RGMII_RXD_2 | GPIOG_10/PWM_6/UART1_RX/RGMII_RXD_2 |  |  | gpioG_sel_reg1[11:8] |  | gpioG_o[10] |  | gpioG_oen[10] |  | gpioG_i[10] |  | gpioG_sw_ctrl2[23:16]
GPIOG_11 | H29 | 105 |  | SIM 18OD30 | 3.3V | Down | 1 | 0 | 0 | GPIOG_11 | PWM_7 | UART1_TX |  | TEST_CLK_OUT | RGMII_RXD_3 |  | GPIOG_11/PWM_7/UART1_TX/TEST_CLK_OUT/RGMII_RXD_3 |  |  | gpioG_sel_reg1[15:12] |  | gpioG_o[11] |  | gpioG_oen[11] |  | gpioG_i[11] |  | gpioG_sw_ctrl2[31:24]
GPIOG_12 | 1D14 | 106 | t71 | SIM 18OD30 | 3.3V | Down | 1 | 4 | 4 | fun0: GPIOG_12; fun1: UART2_RX; fun2: SENSOR0_MCLK; fun4: DBG_SPI_CSN | GPIOG_12/UART2_RX/SENSOR0_MCLK/DBG_SPI_CSN/ |  |  | gpioG_sel_reg1[19:16] |  | gpioG_o[12] |  | gpioG_oen[12] |  | gpioG_i[12] | 0x0A10A078 | gpioG_sw_ctrl3[7:0]
GPIOG_13 | H28 | 107 | t72 | SIM 18OD30 | 3.3V | Down | 1 | 4 | 4 | fun0: GPIOG_13; fun1: UART2_TX; fun2: SENSOR2_MCLK; fun4: DBG_SPI_CLK | GPIOG_13/UART2_TX/SENSOR2_MCLK/DBG_SPI_CLK/ |  |  | gpioG_sel_reg1[23:20] |  | gpioG_o[13] |  | gpioG_oen[13] |  | gpioG_i[13] |  | gpioG_sw_ctrl3[15:8]
GPIOG_14 | 1D15 | 108 | t73 | SIM 18OD30 | 3.3V | Down | 1 | 4 | 4 | fun0: GPIOG_14; fun4: DBG_SPI_DI; fun5: I2C0_SDA | GPIOG_14/DBG_SPI_DI/I2C0_SDA |  |  | gpioG_sel_reg1[27:24] |  | gpioG_o[14] |  | gpioG_oen[14] |  | gpioG_i[14] |  | gpioG_sw_ctrl3[23:16]
GPIOG_15 | J28 | 109 | t74 | SIM 18OD30 | 3.3V | Down | 1 | 4 | 4 | fun0: GPIOG_15; fun4: DBG_SPI_DO; fun5: I2C0_SCL | GPIOG_15/DBG_SPI_DO/I2C0_SCL |  |  | gpioG_sel_reg1[31:28] |  | gpioG_o[15] |  | gpioG_oen[15] |  | gpioG_i[15] |  | gpioG_sw_ctrl3[31:24]
AUDIO_OUTL_N | AH4 | [15 empty] | Audio line out left negative channel
AUDIO_OUTL_P | AJ4 | [15 empty] | Audio line out left positive channel
AUDIO_OUTR_N | AH5 | [15 empty] | Audio line out right positive channel
AUDIO_OUTR_P | AJ5 | [15 empty] | Audio line out right negative channel |  |  | PMUX additional register
AUDIO_REF | AG2 | [15 empty] | Audio reference |  |  | 0xA10A110 | GPIO_INTR_SEL0 中断通道选择0 | [7:0]:gpio_intr_mux0
AUDIO_VINLN | AH1 | [15 empty] | Audio line in left negative channel |  |  |  |  | [15:8]:gpio_intr_mux1
AUDIO_VINLP | AH2 | [15 empty] | Audio line in left positive channel |  |  |  |  | [23:16]:gpio_intr_mux2
AUDIO_VINRN | AH3 | [15 empty] | Audio line in right negative channel |  |  |  |  | [31:24]:gpio_intr_mux3
AUDIO_VINRP | AJ2 | [15 empty] | Audio line in right positive channel |  |  | 0xA10A114 | GPIO_INTR_SEL1 中断通道选择1 | [7:0]:gpio_intr_mux4
AVDD_BAT | 1P9 | [15 empty] | Battery power in |  |  |  |  | [15:8]:gpio_intr_mux5
AVDD18 | 1N7 | [15 empty] | Analog 1.8V power |  |  |  |  | [23:16]:gpio_intr_mux6
AVDD18_AUDIO | 1M3 | [15 empty] | Audio analog 1.8V power |  |  |  |  | [31:24]:gpio_intr_mux7
AVDD18_MIPI | 1M5 | [15 empty] | MIPI analog 1.8V power |  |  | 0xA10A118 | GPIO_INTEN | [7:0]:八通道gpio中断使能；每个比特控制一个通道的中断使能
AVDD18_MIPI | 1M6 | [15 empty] | MIPI analog 1.8V power |  |  | 0xA10A11C | GPIO_INT_POLARITY | [7:0]:gpio中断触发极性；每个比特控制一个通道。 当gpio_type为1时: 0:下降沿触发中断 1:上升沿触发中断 当gpio_type为0时: 0:低电平触发中断 1:高电平触发中断
AVDD18_OSC | 1P8 | [15 empty] | OSC analog 1.8V power |  |  | 0xA10A120 | GPIO_INT_TYPE | [7:0]:gpio中断触发类型；每个比特控制一个通道。0:电平触发1:边沿触发
AVSS | 1M7 | [15 empty] | Analog ground |  |  | 0xA10A124 | GPIO_INT_MASK | [7:0]:gpio中断mask；每个比特控制一个通道中断
AVSS_AUDIO | 1M4 | [15 empty] | Audio analog ground |  |  | 0xA10A128 | GPIO_DEB_LVL | [7:0]:gpio debounce等级；默认情况配3
AVSS_OSC | 1N8 | [15 empty] | OSC analog ground |  |  | 0xA10A12C | GPIO_EOI | [7:0]:gpio 中断清除；
BP_A[0]_D4CKE0_D3CKE0 | B4 | [15 empty] | A[0]_D4CKE0_D3CKE0 Signal
BP_A[10]_D4A7_D3A7 | A7 | [15 empty] | A[10]_D4A7_D3A7 Signal
BP_A[11]_D4A8_D3A8 | B7 | [15 empty] | A[11]_D4A8_D3A8 Signal
BP_A[12]_D4A6_D3A6 | B8 | [15 empty] | A[12]_D4A6_D3A6 Signal
BP_A[13]_D4A5_D3A5 | A8 | [15 empty] | A[13]_D4A5_D3A5 Signal
BP_A[14]_D4A4_D3A4 | B9 | [15 empty] | A[14]_D4A4_D3A4 Signal
BP_A[15]_D4A3_D3A3 | B10 | [15 empty] | A[15]_D4A3_D3A3 Signal
BP_A[16]_D4CLK0_T_D3CLK0_T | A11 | [15 empty] | A[16]_D4CLK0_T_D3CLK0_T Signal
BP_A[17]_D4CLK0_C_D3CLK0_C | A10 | [15 empty] | A[17]_D4CLK0_C_D3CLK0_C Signal
BP_A[2]_D4CS_N0_D3CS_N0 | A4 | [15 empty] | A[2]_D4CS_N0_D3CS_N0 Signal
BP_A[24]_D4A2_D3A2 | B14 | [15 empty] | A[24]_D4A2_D3A2 Signal
BP_A[25]_D4A1_D3A1 | A17 | [15 empty] | A[25]_D4A1_D3A1 Signal
BP_A[26]_D4BA1_D3BA1 | B16 | [15 empty] | A[26]_D4BA1_D3BA1 Signal
BP_A[27]_D4PAR_D3PAR | A16 | [15 empty] | A[27]_D4PAR_D3PAR Signal
BP_A[28]_D4A13_D3A13 | A13 | [15 empty] | A[28]_D4A13_D3A13 Signal
BP_A[29]_D4BA0_D3BA0 | B13 | [15 empty] | A[29]_D4BA0_D3BA0 Signal
BP_A[30]_D4A10_D3A10 | B15 | [15 empty] | A[30]_D4A10_D3A10 Signal
BP_A[31]_D4A0_D3A0 | 1A7 | [15 empty] | A[31]_D4A0_D3A0 Signal
BP_A[33]_D4CAS_N_D3CAS_N | B12 | [15 empty] | A[33]_D4CAS_N_D3CAS_N Signal
BP_A[34]_D4WE_N_D3WE_N | 1A6 | [15 empty] | A[34]_D4WE_N_D3WE_N Signal
BP_A[35]_D4RAS_N_D3RAS_N | A14 | [15 empty] | A[35]_D4RAS_N_D3RAS_N Signal
BP_A[36]_D4ODT0_D3ODT0 | B11 | [15 empty] | A[36]_D4ODT0_D3ODT0 Signal
BP_A[4]_D4BG0_D3BA2 | B5 | [15 empty] | A[4]_D4BG0_D3BA2 Signal
BP_A[5]_D4BG1_D3A14 | 1A2 | [15 empty] | A[5]_D4BG1_D3A14 Signal
BP_A[6]_D4ACT_N_D3A15 | B6 | [15 empty] | A[6]_D4ACT_N_D3A15 Signal
BP_A[7]_D4A9_D3A9 | A5 | [15 empty] | A[7]_D4A9_D3A9 Signal
BP_A[8]_D4A12_D3A12 | 1A3 | [15 empty] | A[8]_D4A12_D3A12 Signal
BP_A[9]_D4A11_D3A11 | 1A4 | [15 empty] | A[9]_D4A11_D3A11 Signal
BP_DDR_ALERT_N | B1 | [15 empty] | DDR_ALERT_N Signal
BP_DDR_DM[0] | H1 | [15 empty] | DDR_DM[0] Signal
BP_DDR_DM[1] | L2 | [15 empty] | DDR_DM[1] Signal
BP_DDR_DQ[0] | B2 | [15 empty] | DDR_DQ[0] Signal
BP_DDR_DQ[1] | C2 | [15 empty] | DDR_DQ[1] Signal
BP_DDR_DQ[10] | K1 | [15 empty] | DDR_DQ[10] Signal
BP_DDR_DQ[11] | K2 | [15 empty] | DDR_DQ[11] Signal
BP_DDR_DQ[12] | M2 | [15 empty] | DDR_DQ[12] Signal
BP_DDR_DQ[13] | N2 | [15 empty] | DDR_DQ[13] Signal
BP_DDR_DQ[14] | P2 | [15 empty] | DDR_DQ[14] Signal
BP_DDR_DQ[15] | R2 | [15 empty] | DDR_DQ[15] Signal
BP_DDR_DQ[2] | E2 | [15 empty] | DDR_DQ[2] Signal
BP_DDR_DQ[3] | F2 | [15 empty] | DDR_DQ[3] Signal
BP_DDR_DQ[4] | E1 | [15 empty] | DDR_DQ[4] Signal
BP_DDR_DQ[5] | G2 | [15 empty] | DDR_DQ[5] Signal
BP_DDR_DQ[6] | G1 | [15 empty] | DDR_DQ[6] Signal
BP_DDR_DQ[7] | H2 | [15 empty] | DDR_DQ[7] Signal
BP_DDR_DQ[8] | L1 | [15 empty] | DDR_DQ[8] Signal
BP_DDR_DQ[9] | J2 | [15 empty] | DDR_DQ[9] Signal
BP_DDR_DQS[0] | D2 | [15 empty] | DDR_DQS[0] Signal
BP_DDR_DQS[1] | N1 | [15 empty] | DDR_DQS[1] Signal
BP_DDR_DQSN[0] | D1 | [15 empty] | DDR_DQSN[0] Signal
BP_DDR_DQSN[1] | P1 | [15 empty] | DDR_DQSN[1] Signal
BP_DDR_MEMRESET_L | B3 | [15 empty] | DDR_MEMRESET_L Signal
BP_DDR_VREF | 1B1 | [15 empty] | DDR_VREF Signal
BP_DDR_ZN | A2 | [15 empty] | DDR_ZN Signal
CLKREF_SEL_PAD | 1P7 | [15 empty] | Reference clock select
DDR_PLL_AVDD | 1D7 | [15 empty] | DDR PLL analog 1.8V power
MIPIRX0_CLKN | AH11 | [15 empty] | MIPI Rx0 negative clock
MIPIRX0_CLKP | AH12 | [15 empty] | MIPI Rx0 positive clock
MIPIRX0_D0N | AJ10 | [15 empty] | MIPI Rx0 negative data0
MIPIRX0_D0P | AJ11 | [15 empty] | MIPI Rx0 positive data0
MIPIRX0_D1N | AJ13 | [15 empty] | MIPI Rx0 negative data1
MIPIRX0_D1P | AH13 | [15 empty] | MIPI Rx0 positive data1
MIPIRX1_CLKN | AJ8 | [15 empty] | MIPI Rx1 negative clock
MIPIRX1_CLKP | AH8 | [15 empty] | MIPI Rx1 positive clock
MIPIRX1_D0N | AJ7 | [15 empty] | MIPI Rx1 negative data0
MIPIRX1_D0P | AH7 | [15 empty] | MIPI Rx1 positive data0
MIPIRX1_D1N | AH9 | [15 empty] | MIPI Rx1 negative data1
MIPIRX1_D1P | AH10 | [15 empty] | MIPI Rx1 positive data1
MIPITX_CLKN | AH17 | [15 empty] | MIPI Tx negative clock
MIPITX_CLKP | AH18 | [15 empty] | MIPI Tx positive clock
MIPITX_D0N | AH19 | [15 empty] | MIPI Tx negative data0
MIPITX_D0P | AJ19 | [15 empty] | MIPI Tx positive data0
MIPITX_D1N | AH15 | [15 empty] | MIPI Tx negative data1
MIPITX_D1P | AH16 | [15 empty] | MIPI Tx positive data1
MIPITX_D2N | AJ17 | [15 empty] | MIPI Tx negative data2
MIPITX_D2P | AJ16 | [15 empty] | MIPI Tx positive data2
MIPITX_D3N | AH14 | [15 empty] | MIPI Tx negative data3
MIPITX_D3P | AJ14 | [15 empty] | MIPI Tx positive data3
PWR_BUTTON | 1R10 | [15 empty] | Power button
PWR_EN_OUT | 1R12 | [15 empty] | Power enable output
PWR_EN0 | 1R9 | [15 empty] | Power enable0
PWR_EN1 | AH21 | [15 empty] | Power enable1
PWR_EN2 | 1R11 | [15 empty] | Power enable2
PWR_VDD | 1P12 | [15 empty] | Power vdd input
PWR_WAKEUP0 | 1P10 | [15 empty] | Wakeup0
PWR_WAKEUP1 | 1P11 | [15 empty] | Wakeup1
SAR10_IN_3[0] | AH20 | [15 empty] | SAR ADC input0
SAR10_IN_3[1] | AJ20 | [15 empty] | SAR ADC input1
USB_AVDD18 | 1N10 | [15 empty] | USB analog 1.8V power
USB_AVDD33 | 1N9 | [15 empty] | USB analog 3.3V power
USB_DM | AH25 | [15 empty] | USB DM
USB_DP | AJ25 | [15 empty] | USB DP
USB_ID | 1R14 | [15 empty] | USB ID
USB_TXRTUNE | 1R13 | [15 empty] | USB_TXRTUNE
USB_VBUS | 1P13 | [15 empty] | USB_VBUS
XTAL1_OSC | AJ22 | [15 empty] | OSC in
XTAL1_RTC | AJ23 | [15 empty] | RTC OSC in
XTAL2_OSC | AH22 | [15 empty] | OSC out
XTAL2_RTC | AH23 | [15 empty] | RTC OSC out
VAA | 1C2 | [15 empty] | DDR VAA
VDD | 1D3 | [15 empty] | Core 0.9V power
VDD | 1F10 | [15 empty] | Core 0.9V power
VDD | 1F11 | [15 empty] | Core 0.9V power
VDD | 1F6 | [15 empty] | Core 0.9V power
VDD | 1F7 | [15 empty] | Core 0.9V power
VDD | 1F8 | [15 empty] | Core 0.9V power
VDD | 1F9 | [15 empty] | Core 0.9V power
VDD | 1G8 | [15 empty] | Core 0.9V power
VDD | 1H8 | [15 empty] | Core 0.9V power
VDD | 1J8 | [15 empty] | Core 0.9V power
VDD | 1K10 | [15 empty] | Core 0.9V power
VDD | 1K11 | [15 empty] | Core 0.9V power
VDD | 1K6 | [15 empty] | Core 0.9V power
VDD | 1K7 | [15 empty] | Core 0.9V power
VDD | 1K8 | [15 empty] | Core 0.9V power
VDD | 1K9 | [15 empty] | Core 0.9V power
VDD | 1M11 | [15 empty] | Core 0.9V power
VDD | 1M12 | [15 empty] | Core 0.9V power
VDD_EFUSE | 1D9 | [15 empty] | Efuse program 1.8V power
VDD18 | 1L3 | [15 empty] | IO banks 1.8V power
VDD18_A1 | 1J14 | [15 empty] | IO bank A 1.8V power
VDD18_A2 | 1K13 | [15 empty] | IO bank A 1.8V power
VDD18_A3 | 1L13 | [15 empty] | IO bank A 1.8V power
VDD18_B1 | 1E13 | [15 empty] | IO bank B 1.8V power
VDD18_B2 | 1G14 | [15 empty] | IO bank B 1.8V power
VDD18_C1 | 1B8 | [15 empty] | IO bank C 1.8V power
VDD18_C2 | 1C9 | [15 empty] | IO bank C 1.8V power
VDD18_C3 | 1B10 | [15 empty] | IO bank C 1.8V power
VDD18_D | 1J2 | [15 empty] | IO bank D decouple power
VDD18_E | 1K2 | [15 empty] | IO bank E decouple power
VDD18_FH | 1G2 | [15 empty] | IO bank F decouple power
VDD18_FL | 1H2 | [15 empty] | IO bank F decouple power
VDD18_G1 | 1C13 | [15 empty] | IO bank G 1.8V power
VDD18_G2 | 1C11 | [15 empty] | IO bank G 1.8V power
VDD33_A1 | 1J13 | [15 empty] | IO bank A 1.8/3.3V power
VDD33_A2 | 1K14 | [15 empty] | IO bank A 1.8/3.3V power
VDD33_A3 | 1M13 | [15 empty] | IO bank A 1.8/3.3V power
VDD33_B1 | 1F13 | [15 empty] | IO bank B 1.8/3.3V power
VDD33_B2 | 1G13 | [15 empty] | IO bank B 1.8/3.3V power
VDD33_B3 | 1H13 | [15 empty] | IO bank B 1.8/3.3V power
VDD33_C1 | 1C8 | [15 empty] | IO bank C 1.8/3.3V power
VDD33_C2 | 1B9 | [15 empty] | IO bank C 1.8/3.3V power
VDD33_C3 | 1C10 | [15 empty] | IO bank C 1.8/3.3V power
VDD33_D | 1J3 | [15 empty] | IO bank D 1.8/3.3V power
VDD33_E | 1K3 | [15 empty] | IO bank E 1.8/3.3V power
VDD33_FH | 1G3 | [15 empty] | IO bank F 1.8/3.3V power
VDD33_FL | 1H3 | [15 empty] | IO bank F 1.8/3.3V power
VDD33_G1 | 1C12 | [15 empty] | IO bank G 1.8/3.3V power
VDD33_G2 | 1D13 | [15 empty] | IO bank G 1.8/3.3V power
VDDQ | 1E4 | [15 empty] | DDR VDDQ
VDDQ | 1D4 | [15 empty] | DDR VDDQ
VDDQ | 1D5 | [15 empty] | DDR VDDQ
VDDQ | 1D6 | [15 empty] | DDR VDDQ
VDDQ | 1F4 | [15 empty] | DDR VDDQ
VSS | 1E5 | [15 empty] | Digital ground
VSS | 1E6 | [15 empty] | Digital ground
VSS | 1E7 | [15 empty] | Digital ground
VSS | 1E8 | [15 empty] | Digital ground
VSS | 1E9 | [15 empty] | Digital ground
VSS | 1E10 | [15 empty] | Digital ground
VSS | 1E11 | [15 empty] | Digital ground
VSS | 1E12 | [15 empty] | Digital ground
VSS | 1B3 | [15 empty] | Digital ground
VSS | 1B4 | [15 empty] | Digital ground
VSS | 1B6 | [15 empty] | Digital ground
VSS | 1B7 | [15 empty] | Digital ground
VSS | 1C1 | [15 empty] | Digital ground
VSS | 1C4 | [15 empty] | Digital ground
VSS | 1C6 | [15 empty] | Digital ground
VSS | 1C7 | [15 empty] | Digital ground
VSS | 1D1 | [15 empty] | Digital ground
VSS | 1D10 | [15 empty] | Digital ground
VSS | 1D11 | [15 empty] | Digital ground
VSS | 1D12 | [15 empty] | Digital ground
VSS | 1D2 | [15 empty] | Digital ground
VSS | 1D8 | [15 empty] | Digital ground
VSS | 1F1 | [15 empty] | Digital ground
VSS | 1F12 | [15 empty] | Digital ground
VSS | 1F2 | [15 empty] | Digital ground
VSS | 1F3 | [15 empty] | Digital ground
VSS | 1F5 | [15 empty] | Digital ground
VSS | 1G1 | [15 empty] | Digital ground
VSS | 1G10 | [15 empty] | Digital ground
VSS | 1G11 | [15 empty] | Digital ground
VSS | 1G12 | [15 empty] | Digital ground
VSS | 1G4 | [15 empty] | Digital ground
VSS | 1G5 | [15 empty] | Digital ground
VSS | 1G6 | [15 empty] | Digital ground
VSS | 1G7 | [15 empty] | Digital ground
VSS | 1G9 | [15 empty] | Digital ground
VSS | 1H10 | [15 empty] | Digital ground
VSS | 1H11 | [15 empty] | Digital ground
VSS | 1H12 | [15 empty] | Digital ground
VSS | 1H4 | [15 empty] | Digital ground
VSS | 1H5 | [15 empty] | Digital ground
VSS | 1H6 | [15 empty] | Digital ground
VSS | 1H7 | [15 empty] | Digital ground
VSS | 1H9 | [15 empty] | Digital ground
VSS | 1J10 | [15 empty] | Digital ground
VSS | 1J11 | [15 empty] | Digital ground
VSS | 1J12 | [15 empty] | Digital ground
VSS | 1J4 | [15 empty] | Digital ground
VSS | 1J5 | [15 empty] | Digital ground
VSS | 1J6 | [15 empty] | Digital ground
VSS | 1J7 | [15 empty] | Digital ground
VSS | 1J9 | [15 empty] | Digital ground
VSS | 1K12 | [15 empty] | Digital ground
VSS | 1K4 | [15 empty] | Digital ground
VSS | 1K5 | [15 empty] | Digital ground
VSS | 1L10 | [15 empty] | Digital ground
VSS | 1L11 | [15 empty] | Digital ground
VSS | 1L12 | [15 empty] | Digital ground
VSS | 1L4 | [15 empty] | Digital ground
VSS | 1L5 | [15 empty] | Digital ground
VSS | 1L6 | [15 empty] | Digital ground
VSS | 1L7 | [15 empty] | Digital ground
VSS | 1L8 | [15 empty] | Digital ground
VSS | 1L9 | [15 empty] | Digital ground
VSS | 1M10 | [15 empty] | Digital ground
VSS | 1M8 | [15 empty] | Digital ground
VSS | 1M9 | [15 empty] | Digital ground
VSS | 1N11 | [15 empty] | Digital ground
VSS | 1N12 | [15 empty] | Digital ground
VSS | 1N13 | [15 empty] | Digital ground
VSS | 1N4 | [15 empty] | Digital ground
VSS | 1N6 | [15 empty] | Digital ground
VSS | 1P4 | [15 empty] | Digital ground
VSS | 1P6 | [15 empty] | Digital ground
VSS | 1R4 | [15 empty] | Digital ground
VSS | 1R6 | [15 empty] | Digital ground
VSS | 1R7 | [15 empty] | Digital ground
VSS | A1 | [15 empty] | Digital ground
VSS | A29 | [15 empty] | Digital ground
VSS | AH24 | [15 empty] | Digital ground
VSS | AH6 | [15 empty] | Digital ground
VSS | AJ1 | [15 empty] | Digital ground
VSS | AJ26 | [15 empty] | Digital ground
VSS | AJ29 | [15 empty] | Digital ground
VSS | B17 | [15 empty] | Digital ground
VSS | T2 | [15 empty] | Digital ground